## Serviços_Subsistema01
SISTEMA DE ABASTECIMENTO DE ÁGUA DO MUNICÍPIO DE PÃO DE AÇUCAR/AL - SUBSISTEMA 01 |  |  |  | DATA BASE: | 2013-06-01
PLANILHA ORÇAMENTÁRIA DE SERVIÇOS / PARTE CIVIL |  |  |  | BDI: | 28.1%
Item | Descrição | Unidade | Quantidade | P. Unitário (R$) | P. Total (R$)
1 | CAPTAÇÃO -CAIXA DE MANOBRA E PONTO DE TRANSIÇÃO DO MANGOTE |  |  | SUBTOTAL
1.1 | SERVIÇOS PRELIMINARES
1.1.1 | LIMPEZA MANUAL DO TERRENO (C/ RASPAGEM SUPERFICIAL) | m² | 11.62
1.1.2 | LOCACAO DA OBRA, COM USO DE EQUIPAMENTOS TOPOGRAFICOS, INCLUSIVE TOPOGRAFO E NIVELADOR | m² | 11.62
1.1.3 | ESCAVACAO MANUAL DE VALA EM MATERIAL DE 1A CATEGORIA ATE 1,5M EXCLUINDO ESGOTAMENTO / ESCORAMENTO | m³ | 1.35
1.1.4 | ESCAVACAO MECANICA VALAS EM QUALQUER TIPO DE SOLO EXCETO ROCHA,PROF. 0 < H < 4 M | m³ | 8.1
1.1.5 | ESCAVACAO EM ROCHA C/PERFURACAO MANUAL E EXPLOSIVO | m³ | 4.05
1.1.6 | CARGA E DESCARGA MECANIZADAS DE ENTULHO EM CAMINHAO BASCULANTE 6 M3 | m³ | 4.54
1.1.7 | TRANSPORTE LOCAL COM CAMINHAO BASCULANTE 6 M3, RODOVIA EM LEITO NATURAL | m³xkm | 22.72
1.1.8 | EXECUÇÃO DE CALÇADA EM CONCRETO 1:3:5 (FCK=12 MPA) PREPARO MECÂNICO, E= 7CM | m² | 5.08
1.1.9 | CONTRAPISO/LASTRO CONCRETO 1:3:6 S/BETONEIRA E=5CM | m² | 8.5
1.1.10 | TAMPA DE CONCRETO PARA CAIXAS DE PASSAGEM 1,00x1,00mx0,07m | un | 1
1.1.11 | REGULARIZACAO DE PISO/BASE EM ARGAMASSA TRACO 1:3 (CIMENTO E AREIA GROSSA SEM PENEIRAR), ESPESSURA 5,0CM, PREPARO MECANICO( p/caimento) | m² | 5.14
1.1.12 | ARMACAO ACO CA-50, DIAM. 6,3 (1/4) À 12,5MM(1/2) -FORNECIMENTO/ CORTE( PERDA DE 10%) / DOBRA / COLOCAÇÃO. | kg | 57.13
1.1.13 | CONCRETO FCK=15MPA (1:2,5:3) , INCLUIDO PREPARO MECANICO, LANCAMENTO E ADENSAMENTO | m³ | 4.89
1.1.14 | FORMA EM CHAPA DE MADEIRA COMPENSADA PLASTIFICADA 10MM, PARA ESTRUTURAS DE CONCRETO REAPROV. 5X (CORTE/MONTAGEM/ESCORAMENTO/DESFORMA). | m² | 11.02
1.1.15 | ALVENARIA EM TIJOLO CERAMICO MACICO 5X10X20CM 1 VEZ (ESPESSURA 20CM), ASSENTADO COM ARGAMASSA TRACO 1:2:8 (CIMENTO, CAL E AREIA) | m² | 19.19
1.1.16 | CHAPISCO EM PAREDES TRACO 1:4 (CIMENTO E AREIA), ESPESSURA 0,5CM, PREPARO MANUAL | m² | 19.19
1.1.17 | REBOCO PARA PAREDES ARGAMASSA TRACO 1:4,5 (CAL E AREIA FINA PENEIRADA) , ESPESSURA 0,5CM, PREPARO MECANICO | m² | 19.19
1.1.18 | ESCADA TIPO MARINHEIRO EM ACO CA-50 12,5", INCLUSO PINTURA COM FUNDO ANTI-OXIDANTE | m | 1.05
1.1.19 | GUARDA-CORPO COM CORRIMAO EM FERRO BARRA CHATA 3/16" | m | 13.5
1.1.20 | GRADE DE FERRO EM BARRA CHATA 3/16" | m² | 5.4
1.1.21 | CABO DE AÇO GALVANIZADO 10mm (tensor) | m | 20
1.1.22 | FORNECIMENTO E COLOCAÇÃO DE CHAPA DE AÇO GALVANIZADO Nº 18 EM ESQUADRIA DE FERRO | m² | 0.25
1.1.23 | ASSENTAMENTO DE MANGOTE FLEXÍVEL P/ CAPTAÇÃO | m | 15
1.1.24 | MONTAGEM DE PECAS, CONEXOES, VALVULAS, APARELHOS E ACESSORIOS DE FERRO FUNDIDO DUCTIL OU ACO CARBONO, JUNTA FLANGEADA OU MECANICA C/ DIAMETROS DE 50 A 250 MM. | kg | 1500
1.1.25 | MOMENTO DE TRANSP. P/ TUBOS, PECAS E CONEXÕES DE FoFo DÚCTIL OU AÇO CARBONO | txkm | 45
1.1.26 | INSTALACAO DE CONJ.MOTO BOMBA HORIZONTAL ATE 10 CV | un | 2
1.1.27 | FORNECIMENTO E ASSENTAMENTO SIMPLES DE TUBO PVC P/ESGOTO D = 100 MM | m | 3.6
1.1.28 | LIMPEZA FINAL DA OBRA | m² | 27.61
1.2 | SERVIÇO CIVIL PARA A PARTE ELETRICA
1.2.1 | LIMPEZA MANUAL DO TERRENO (C/ RASPAGEM SUPERFICIAL) | m² | 8.7
1.2.2 | LOCACAO DA OBRA, COM USO DE EQUIPAMENTOS TOPOGRAFICOS, INCLUSIVE TOPOGRAFO E NIVELADOR | m² | 2.55
1.2.3 | ESCAVACAO MANUAL DE VALA EM MATERIAL DE 1A CATEGORIA ATE 1,5M EXCLUINDO ESGOTAMENTO / ESCORAMENTO | m³ | 0.51
1.2.4 | CARGA E DESCARGA MECANIZADAS DE ENTULHO EM CAMINHAO BASCULANTE 6 M3 | m³ | 0.51
1.2.5 | TRANSPORTE LOCAL COM CAMINHAO BASCULANTE 6 M3, RODOVIA EM LEITO NATURAL | m³xkm | 2.57
1.2.6 | EMBASAMENTO DE MATERIAL GRANULAR - RACHAO | m³ | 0.44
1.2.7 | EXECUÇÃO DE LASTRO EM CONCRETO (1:2,5:6), PREPARO MANUAL | m³ | 0.15
1.2.8 | ALVENARIA EM TIJOLO CERAMICO MACICO 5X10X20CM 1 VEZ (ESPESSURA 20CM), ASSENTADO COM ARGAMASSA TRACO 1:2:8 (CIMENTO, CAL E AREIA) | m² | 1.96
1.2.9 | EXECUÇÃO DE CALÇADA EM CONCRETO 1:3:5 (FCK=12 MPA) PREPARO MECÂNICO, E= 7CM | m² | 7.23
1.2.10 | LAJE PRE-MOLDADA P/FORRO, SOBRECARGA 100KG/M2, VAOS ATE 3,50M/E=8CM, C/LAJOTAS E CAP.C/CONC FCK=20MPA, 3CM, INTER-EIXO 38CM, C/ESCORAMENTO (REAPR.3X) E FERRAGEM NEGATIVA | m² | 2.55
1.2.11 | IMPERMEABILIZACAO CALHAS/LAJES DESCOBERTA C/3 DEMAOS VEDAPREN PRETO | m² | 2.55
1.2.12 | REGULARIZACAO DE PISO/BASE EM ARGAMASSA TRACO 1:3 (CIMENTO E AREIA GROSSA SEM PENEIRAR), ESPESSURA 5,0CM, PREPARO MECANICO( p/caimento) | m² | 1.47
1.2.13 | ALVENARIA EM TIJOLO CERAMICO FURADO 10X20X20CM, 1/2 VEZ, ASSENTADO EM ARGAMASSA TRACO 1:4 (CIMENTO E AREIA),E=1CM | m² | 7.51
1.2.14 | CHAPISCO EM PAREDES TRACO 1:4 (CIMENTO E AREIA), ESPESSURA 0,5CM, PREPARO MANUAL | m² | 18.94
1.2.15 | REBOCO PARA PAREDES ARGAMASSA TRACO 1:4,5 (CAL E AREIA FINA PENEIRADA) , ESPESSURA 0,5CM, PREPARO MECANICO | m² | 18.94
1.2.16 | CHAPISCO EM TETOS TRACO 1:3 (CIMENTO E AREIA), ESPESSURA 0,5CM, PREPARO MECANICO | m² | 2.55
1.2.17 | REBOCO EM TETOS ARGAMASSA TRACO 1:2 (CAL E AREIA FINA PENEIRADA), ESPESSURA 0,5CM PREPARO MANUAL | m² | 2.55
1.2.18 | PINTURA COM TINTA EM PO INDUSTRIALIZADA DE CAL, PIGMENTO E FIXADOR, DUAS DEMAOS | m² | 21.49
1.2.19 | PINTURA EM ESMALTE SINTETICO EM PECAS METALICAS UTILIZANDO REVOLVER/COMPRESSOR, DUAS DEMAOS, INCLUSO UMA DEMAO FUNDO OXIDO DE FERRO/ZARCAO | m² | 3.6
1.2.20 | PORTA DE FERRO, DE ABRIR, VENEZIANA SEM BANDEIRA SEM FERRAGENS | m² | 1.8
1.2.21 | FECHADURA DE EMBUTIR COMPLETA, PARA PORTAS EXTERNAS, PADRAO DE ACABAMENTO POPULAR | un | 1
1.2.22 | DOBRADICA EM FERRO CROMADO 3X3", SEM ANEIS | un | 2
2 | ADUTORA ÁGUA BRUTA |  |  | SUBTOTAL
2.1 | SERVIÇOS PRELIMINARES
2.1.1 | LOCAÇÃO DE ADUTORAS, COLETORES TRONCO E INTERCEPTORES - ATÉ DN 500 MM,INCLUSIVE TOPOGRAFO | m | 792.75
2.1.2 | SINALIZAÇÃO DE VIAS COM CONE DE PVC H= 0,75M, PORTA PESO E BALDE PLÁSTICO (INCLUSIVE ILUMINAÇÃO) | m | 396.38
2.1.3 | SINALIZALÇÃO DE VALAS COM PLACAS INDICATIVAS | m | 396.38
2.1.4 | CADASTRO DE ADUTORAS. COLETORES E INTERCEPTORES - ATÉ DN 500 MM, INCLUSIVE TOPOGRAFO E DESENHISTA | m | 792.75
2.1.5 | ESCAVACAO MANUAL DE VALA EM MATERIAL DE 1A CATEGORIA ATE 1,5M EXCLUINDO ESGOTAMENTO / ESCORAMENTO | m³ | 38.05
2.1.6 | ESCAVACAO MECANICA VALAS EM QUALQUER TIPO DE SOLO EXCETO ROCHA,PROF. 0 < H < 4 M | m³ | 266.36
2.1.7 | ESCAVACAO EM ROCHA C/PERFURACAO MANUAL E EXPLOSIVO | m³ | 76.1
2.1.8 | CARGA E DESCARGA MECANIZADAS DE ENTULHO EM CAMINHAO BASCULANTE 6 M3 | m³ | 257.18
2.1.9 | TRANSPORTE LOCAL COM CAMINHAO BASCULANTE 6 M3, RODOVIA EM LEITO NATURAL | m³xkm | 1285.91
2.1.10 | SUB-BASE DE SOLO CIMENTO, COM MISTURA NA PISTA (COM MATERIAL DE JAZIDA) | m³ | 253.68
2.1.11 | REATERRO E COMPACTACAO MECANICO DE VALA COM COMPACTADOR MANUAL TIPO SOQUETE VIBRATORIO | m³ | 123.34
2.1.12 | TESTE HIDROSTÁTICO EM REDE DE ÁGUA/ADUTORA | m | 792.75
2.1.13 | CARGA E DESCARGA DE TUBOS DE PVC RÍGIDO E PEAD ATÉ DN 100MM | m | 792.75
2.1.14 | ASSENTAMENTO TUBO PEAD – ATÉ DN 100 P/AGUA | m | 792.75
2.1.15 | LIMPEZA FINAL DA OBRA | m² | 634.2
2.1.16 | ANCORAGEM- TÊ | un | 6
2.1.17 | ANCORAGEM- CURVA | un | 3
2.1.18 | CAIXA DE PROTEÇÃO DE DESCARGA | un | 6
2.1.19 | CAIXA DE PROTEÇÃO DE VENTOSA | un | 5
3 | ETA, RAP e EAT |  |  | SUBTOTAL
3.1 | SERVIÇOS PRELIMINARES
3.1.1 | LIMPEZA MANUAL DO TERRENO (C/ RASPAGEM SUPERFICIAL) | m² | 1146.6
3.1.2 | LOCACAO DA OBRA, COM USO DE EQUIPAMENTOS TOPOGRAFICOS, INCLUSIVE TOPOGRAFO E NIVELADOR | m² | 1146.6
3.1.3 | ESCAVACAO MANUAL DE VALA EM MATERIAL DE 1A CATEGORIA ATE 1,5M EXCLUINDO ESGOTAMENTO / ESCORAMENTO | m³ | 26.8
3.1.4 | ESCAVACAO MECANICA VALAS EM QUALQUER TIPO DE SOLO EXCETO ROCHA,PROF. 0 < H < 4 M | m³ | 51.58
3.1.5 | ESCAVACAO EM ROCHA C/PERFURACAO MANUAL E EXPLOSIVO | m³ | 52.25
3.1.6 | CARGA E DESCARGA MECANIZADAS DE ENTULHO EM CAMINHAO BASCULANTE 6 M3 | m³ | 79.06
3.1.7 | TRANSPORTE LOCAL COM CAMINHAO BASCULANTE 6 M3, RODOVIA EM LEITO NATURAL | m³xkm | 395.29
3.1.8 | CAMADA DRENANTE COM AREIA MEDIA | m³ | 30.22
3.1.9 | REATERRO E COMPACTACAO MECANICO DE VALA COM COMPACTADOR MANUAL TIPO SOQUETE VIBRATORIO | m³ | 51.58
3.1.10 | REATERRO DE VALA COM MATERIAL GRANULAR DE EMPRESTIMO ADENSADO E VIBRADO | m³ | 20.19
3.1.11 | EMBASAMENTO DE MATERIAL GRANULAR - RACHAO | m³ | 38.4
3.1.12 | CONTRAPISO/LASTRO CONCRETO 1:3:6 S/BETONEIRA E=5CM | m² | 7.79
3.1.13 | REGULARIZACAO DE PISO/BASE EM ARGAMASSA TRACO 1:3 (CIMENTO E AREIA GROSSA SEM PENEIRAR), ESPESSURA 5,0CM, PREPARO MECANICO( p/caimento) | m² | 0.02
3.1.14 | EXECUÇÃO DE CALÇADA EM CONCRETO 1:3:5 (FCK=12 MPA) PREPARO MECÂNICO, E= 7CM | m² | 41.45
3.1.15 | FORMA MADEIRA COMP RESINADA 12MM P/ESTRUTURA REAPROV 3 VEZES - CORTE/MONTAGEM/ESCORAMENTO/DESFORMA | m² | 80.63
3.1.16 | CONCRETO ESTRUTURAL FCK=20MPA, VIRADO EM BETONEIRA, NA OBRA, SEM LANÇAMENTO | m³ | 46.67
3.1.17 | LANCAMENTO/APLICACAO MANUAL DE CONCRETO EM ESTRUTURAS | m³ | 46.67
3.1.18 | ARMACAO ACO CA-50, DIAM. 6,3 (1/4) À 12,5MM(1/2) -FORNECIMENTO/ CORTE( PERDA DE 10%) / DOBRA / COLOCAÇÃO. | kg | 1005.4
3.1.19 | ARMACAO DE ACO CA-60 DIAM. 3,4 A 6,0MM.- FORNECIMENTO / CORTE (C/PERDA DE 10%) / DOBRA / COLOCAÇÃO. | kg | 60.17
3.1.20 | CONCRETO FCK=15MPA (1:2,5:3) , INCLUIDO PREPARO MECANICO, LANCAMENTO E ADENSAMENTO | m³ | 5.41
3.1.21 | CAIXA DE INSPEÇÃO EM ALVENARIA DE TIJOLO MACIÇO 60X60X60CM, REVESTIDA INTERNAMENTO COM BARRA LISA (CIMENTO E AREIA, TRAÇO 1:4) E=2,0CM, COM TAMPA PRÉ-MOLDADA DE CONCRETO E FUNDO DE CONCRETO 15MPA TIPO C - ESCAVAÇÃO E CONFECÇÃO | un | 1
3.1.22 | ALVENARIA EM TIJOLO CERAMICO FURADO 10X20X20CM, 1/2 VEZ, ASSENTADO EM ARGAMASSA TRACO 1:4 (CIMENTO E AREIA),E=1CM | m² | 90.68
3.1.23 | CHAPISCO EM PAREDES TRACO 1:4 (CIMENTO E AREIA), ESPESSURA 0,5CM, PREPARO MANUAL | m² | 181.36
3.1.24 | REBOCO PARA PAREDES ARGAMASSA TRACO 1:4,5 (CAL E AREIA FINA PENEIRADA) , ESPESSURA 0,5CM, PREPARO MECANICO | m² | 181.36
3.1.25 | PINTURA COM TINTA EM PO INDUSTRIALIZADA DE CAL, PIGMENTO E FIXADOR, DUAS DEMAOS | m² | 181.36
3.1.26 | CERCA COM MOURÕES DE CONCRETO, SEÇÃO "T" PONTA INCLINADA, 7,5X7,5CM, ESPAÇAMENTO DE 3M, CRAVADOS 0,5M, COM 11 FIOS DE ARAME FARPADO Nº14 CLASSE 250 - FORNEC E COLOC. | m | 142
3.1.27 | PAVIMENTO EM PARALELEPIPEDO SOBRE COLCHAO DE AREIA REJUNTADO COM ARGAMASSA DE CIMENTO E AREIA NO TRAÇO 1:3 | m² | 88
3.1.28 | MEIO-FIO DE CONCRETO PRE-MOLDADO 12 X 30 CM, SOBRE BASE DE CONCRETO SIMPLES E REJUNTADO COM ARGAMASSA TRACO 1:3 (CIMENTO E AREIA) | m | 52
3.1.29 | LASTRO DE BRITA | m³ | 0.41
3.1.30 | COBERTURA COM TELHA CHAPA AÇO ZINCADO, ONDULADA, ESP=0,5MM | m² | 5.43
3.1.31 | PINTURA EM ESMALTE SINTETICO EM PECAS METALICAS UTILIZANDO REVOLVER/COMPRESSOR, DUAS DEMAOS, INCLUSO UMA DEMAO FUNDO OXIDO DE FERRO/ZARCAO | m² | 10.86
3.1.32 | COMBOGÓ DE CONCRETO (ELEMENTO VAZADO), 7X50X50CM, ASSENTADO COM ARGAMASSA TRACO 1:4 (CIMENTO E AREIA) | m² | 1.38
3.1.33 | ESCADA TIPO MARINHEIRO EM TUBO ACO GALVANIZADO 1 1/2" 5 DEGRAUS | m | 1.9
3.1.34 | CAIXA D'ÁGUA EM FIBRA DE VIDRO- INSTALADA, SEM ESTRUTURA DE SUPORTE CAP. 20.000L | un | 1
3.1.35 | PORTAO EM CHAPA DE FERRO E TELA, INCLUSIVE PINTURA E PILARES DE APOIO (PARA VEICULOS) | un | 1
3.1.36 | CASA DE QUÍMICA | un | 1
3.1.37 | CAIXA DE PROTEÇÃO DE DESCARGA | un | 8
3.1.38 | TANQUE DE RETENÇÃO DA ETA - 15m³ | un | 1
3.1.39 | CAIXA DE PROTEÇÃO DO MEDIDOR DE VAZÃO | un | 2
3.1.40 | MONTAGEM DE PECAS, CONEXOES, VALVULAS, APARELHOS E ACESSORIOS DE FERRO FUNDIDO DUCTIL OU ACO CARBONO, JUNTA FLANGEADA OU MECANICA C/ DIAMETROS DE 50 A 250 MM. | kg | 3000
3.1.41 | MOMENTO DE TRANSP. P/ TUBOS, PECAS E CONEXÕES DE FoFo DÚCTIL OU AÇO CARBONO | txkm | 90
3.1.42 | INSTALACAO DE CONJ.MOTO BOMBA HORIZONTAL DE 30 ATÉ 75 CV | un | 2
3.1.43 | LIMPEZA FINAL DA OBRA | m² | 1326
3.1.44 | PINTURA DA LOGOMARCA DA CODEVASF NOS PORTÕES | m² | 0.23
3.2 | SERVIÇO CIVIL PARA A PARTE ELETRICA
3.2.1 | LIMPEZA MANUAL DO TERRENO (C/ RASPAGEM SUPERFICIAL) | m² | 11.75
3.2.2 | LOCACAO DA OBRA, COM USO DE EQUIPAMENTOS TOPOGRAFICOS, INCLUSIVE TOPOGRAFO E NIVELADOR | m² | 4.28
3.2.3 | ESCAVACAO MANUAL DE VALA EM MATERIAL DE 1A CATEGORIA ATE 1,5M EXCLUINDO ESGOTAMENTO / ESCORAMENTO | m³ | 0.94
3.2.4 | CARGA E DESCARGA MECANIZADAS DE ENTULHO EM CAMINHAO BASCULANTE 6 M3 | m³ | 0.94
3.2.5 | TRANSPORTE LOCAL COM CAMINHAO BASCULANTE 6 M3, RODOVIA EM LEITO NATURAL | m³xkm | 4.69
3.2.6 | EMBASAMENTO DE MATERIAL GRANULAR - RACHAO | m³ | 0.8
3.2.7 | EXECUÇÃO DE LASTRO EM CONCRETO (1:2,5:6), PREPARO MANUAL | m³ | 0.27
3.2.8 | ALVENARIA EM TIJOLO CERAMICO MACICO 5X10X20CM 1 VEZ (ESPESSURA 20CM), ASSENTADO COM ARGAMASSA TRACO 1:2:8 (CIMENTO, CAL E AREIA) | m² | 2.88
3.2.9 | EXECUÇÃO DE CALÇADA EM CONCRETO 1:3:5 (FCK=12 MPA) PREPARO MECÂNICO, E= 7CM | m² | 9.07
3.2.10 | LAJE PRE-MOLDADA P/FORRO, SOBRECARGA 100KG/M2, VAOS ATE 3,50M/E=8CM, C/LAJOTAS E CAP.C/CONC FCK=20MPA, 3CM, INTER-EIXO 38CM, C/ESCORAMENTO (REAPR.3X) E FERRAGEM NEGATIVA | m² | 4.28
3.2.11 | IMPERMEABILIZACAO CALHAS/LAJES DESCOBERTA C/3 DEMAOS VEDAPREN PRETO | m² | 4.28
3.2.12 | REGULARIZACAO DE PISO/BASE EM ARGAMASSA TRACO 1:3 (CIMENTO E AREIA GROSSA SEM PENEIRAR), ESPESSURA 5,0CM, PREPARO MECANICO( p/caimento) | m² | 2.68
3.2.13 | ALVENARIA EM TIJOLO CERAMICO FURADO 10X20X20CM, 1/2 VEZ, ASSENTADO EM ARGAMASSA TRACO 1:4 (CIMENTO E AREIA),E=1CM | m² | 12.96
3.2.14 | CHAPISCO EM PAREDES TRACO 1:4 (CIMENTO E AREIA), ESPESSURA 0,5CM, PREPARO MANUAL | m² | 31.68
3.2.15 | REBOCO PARA PAREDES ARGAMASSA TRACO 1:4,5 (CAL E AREIA FINA PENEIRADA) , ESPESSURA 0,5CM, PREPARO MECANICO | m² | 31.68
3.2.16 | CHAPISCO EM TETOS TRACO 1:3 (CIMENTO E AREIA), ESPESSURA 0,5CM, PREPARO MECANICO | m² | 4.28
3.2.17 | REBOCO EM TETOS ARGAMASSA TRACO 1:2 (CAL E AREIA FINA PENEIRADA), ESPESSURA 0,5CM PREPARO MANUAL | m² | 4.28
3.2.18 | PINTURA COM TINTA EM PO INDUSTRIALIZADA DE CAL, PIGMENTO E FIXADOR, DUAS DEMAOS | m² | 35.96
3.2.19 | PINTURA EM ESMALTE SINTETICO EM PECAS METALICAS UTILIZANDO REVOLVER/COMPRESSOR, DUAS DEMAOS, INCLUSO UMA DEMAO FUNDO OXIDO DE FERRO/ZARCAO | m² | 7.2
3.2.20 | PORTA DE FERRO, DE ABRIR, VENEZIANA SEM BANDEIRA SEM FERRAGENS | m² | 3.6
3.2.21 | FECHADURA DE EMBUTIR COMPLETA, PARA PORTAS EXTERNAS, PADRAO DE ACABAMENTO POPULAR | un | 2
3.2.22 | DOBRADICA EM FERRO CROMADO 3X3", SEM ANEIS | un | 4
4 | ADUTORA ÁGUA TRATADA- TRECHO 1 |  |  | SUBTOTAL
4.1 | SERVIÇOS PRELIMINARES
4.1.1 | LOCAÇÃO DE ADUTORAS, COLETORES TRONCO E INTERCEPTORES - ATÉ DN 500 MM,INCLUSIVE TOPOGRAFO | m | 1816.5
4.1.2 | SINALIZAÇÃO DE VIAS COM CONE DE PVC H= 0,75M, PORTA PESO E BALDE PLÁSTICO (INCLUSIVE ILUMINAÇÃO) | m | 908.25
4.1.3 | SINALIZALÇÃO DE VALAS COM PLACAS INDICATIVAS | m | 908.25
4.1.4 | CADASTRO DE ADUTORAS. COLETORES E INTERCEPTORES - ATÉ DN 500 MM, INCLUSIVE TOPOGRAFO E DESENHISTA | m | 1816.5
4.1.5 | ESCAVACAO EM ROCHA C/PERFURACAO MANUAL E EXPLOSIVO | m³ | 38.15
4.1.6 | CARGA E DESCARGA MECANIZADAS DE ENTULHO EM CAMINHAO BASCULANTE 6 M3 | m³ | 38.15
4.1.7 | TRANSPORTE LOCAL COM CAMINHAO BASCULANTE 6 M3, RODOVIA EM LEITO NATURAL | m³xkm | 190.73
4.1.8 | CONCRETO SIMPLES FABRICADO NA OBRA,FCK=15 MPA, LANÇADO E ADENSADO | m³ | 189.89
4.1.9 | TELA DE AÇO GALVANIZADO FIO 12bwg, SEM REVESTIMENTO, MALHA 2" | m² | 544.95
4.1.10 | FORMA MADEIRA COMP RESINADA 12MM P/ESTRUTURA REAPROV 3 VEZES - CORTE/MONTAGEM/ESCORAMENTO/DESFORMA | m² | 1162.56
4.1.11 | TESTE HIDROSTÁTICO EM REDE DE ÁGUA/ADUTORA | m | 1816.5
4.1.12 | CARGA E DESCARGA DE TUBOS DE PVC RÍGIDO E PEAD ATÉ DN 100MM | m | 1816.5
4.1.13 | ASSENTAMENTO TUBO PEAD – ATÉ DN 100 P/AGUA | m | 1816.5
4.1.14 | LIMPEZA FINAL DA OBRA | m² | 544.95
4.1.15 | ANCORAGEM- TÊ | un | 1
4.1.16 | ANCORAGEM- CURVA | un | 9
4.1.17 | CAIXA DE PROTEÇÃO DE DESCARGA | un | 1
4.1.18 | CAIXA DE PROTEÇÃO DE VENTOSA | un | 1
5 | RAP VOLANTE DE 25m³ e EAT 2 |  |  | SUBTOTAL
5.1 | SERVIÇOS PRELIMINARES
5.1.1 | LIMPEZA MANUAL DO TERRENO (C/ RASPAGEM SUPERFICIAL) | m² | 378.23
5.1.2 | LOCACAO DA OBRA, COM USO DE EQUIPAMENTOS TOPOGRAFICOS, INCLUSIVE TOPOGRAFO E NIVELADOR | m² | 378.23
5.1.3 | ESCAVACAO MANUAL DE VALA EM MATERIAL DE 1A CATEGORIA ATE 1,5M EXCLUINDO ESGOTAMENTO / ESCORAMENTO | m³ | 5.75
5.1.4 | ESCAVACAO MECANICA VALAS EM QUALQUER TIPO DE SOLO EXCETO ROCHA,PROF. 0 < H < 4 M | m³ | 28.73
5.1.5 | ESCAVACAO EM ROCHA C/PERFURACAO MANUAL E EXPLOSIVO | m³ | 22.98
5.1.6 | CARGA E DESCARGA MECANIZADAS DE ENTULHO EM CAMINHAO BASCULANTE 6 M3 | m³ | 45.67
5.1.7 | TRANSPORTE LOCAL COM CAMINHAO BASCULANTE 6 M3, RODOVIA EM LEITO NATURAL | m³xkm | 228.34
5.1.8 | CAMADA DRENANTE COM AREIA MEDIA | m³ | 11.78
5.1.9 | REATERRO E COMPACTACAO MECANICO DE VALA COM COMPACTADOR MANUAL TIPO SOQUETE VIBRATORIO | m³ | 11.78
5.1.10 | EMBASAMENTO DE MATERIAL GRANULAR - RACHAO | m³ | 16
5.1.11 | CONTRAPISO/LASTRO CONCRETO 1:3:6 S/BETONEIRA E=5CM | m² | 14.25
5.1.12 | REGULARIZACAO DE PISO/BASE EM ARGAMASSA TRACO 1:3 (CIMENTO E AREIA GROSSA SEM PENEIRAR), ESPESSURA 5,0CM, PREPARO MECANICO( p/caimento) | m² | 0.36
5.1.13 | EXECUÇÃO DE CALÇADA EM CONCRETO 1:3:5 (FCK=12 MPA) PREPARO MECÂNICO, E= 7CM | m² | 19.33
5.1.14 | FORMA MADEIRA COMP RESINADA 12MM P/ESTRUTURA REAPROV 3 VEZES - CORTE/MONTAGEM/ESCORAMENTO/DESFORMA | m² | 29.16
5.1.15 | CONCRETO ESTRUTURAL FCK=20MPA, VIRADO EM BETONEIRA, NA OBRA, SEM LANÇAMENTO | m³ | 35.71
5.1.16 | LANCAMENTO/APLICACAO MANUAL DE CONCRETO EM ESTRUTURAS | m³ | 35.71
5.1.17 | ARMACAO ACO CA-50, DIAM. 6,3 (1/4) À 12,5MM(1/2) -FORNECIMENTO/ CORTE( PERDA DE 10%) / DOBRA / COLOCAÇÃO. | kg | 776.15
5.1.18 | ARMACAO DE ACO CA-60 DIAM. 3,4 A 6,0MM.- FORNECIMENTO / CORTE (C/PERDA DE 10%) / DOBRA / COLOCAÇÃO. | kg | 19.45
5.1.19 | CAIXA DE INSPEÇÃO EM ALVENARIA DE TIJOLO MACIÇO 60X60X60CM, REVESTIDA INTERNAMENTO COM BARRA LISA (CIMENTO E AREIA, TRAÇO 1:4) E=2,0CM, COM TAMPA PRÉ-MOLDADA DE CONCRETO E FUNDO DE CONCRETO 15MPA TIPO C - ESCAVAÇÃO E CONFECÇÃO | un | 1
5.1.20 | ALVENARIA EM TIJOLO CERAMICO FURADO 10X20X20CM, 1/2 VEZ, ASSENTADO EM ARGAMASSA TRACO 1:4 (CIMENTO E AREIA),E=1CM | m² | 40
5.1.21 | CHAPISCO EM PAREDES TRACO 1:4 (CIMENTO E AREIA), ESPESSURA 0,5CM, PREPARO MANUAL | m² | 80
5.1.22 | REBOCO PARA PAREDES ARGAMASSA TRACO 1:4,5 (CAL E AREIA FINA PENEIRADA) , ESPESSURA 0,5CM, PREPARO MECANICO | m² | 80
5.1.23 | PINTURA COM TINTA EM PO INDUSTRIALIZADA DE CAL, PIGMENTO E FIXADOR, DUAS DEMAOS | m² | 80
5.1.24 | CERCA COM MOURÕES DE CONCRETO, SEÇÃO "T" PONTA INCLINADA, 7,5X7,5CM, ESPAÇAMENTO DE 3M, CRAVADOS 0,5M, COM 11 FIOS DE ARAME FARPADO Nº14 CLASSE 250 - FORNEC E COLOC. | m | 80
5.1.25 | PAVIMENTO EM PARALELEPIPEDO SOBRE COLCHAO DE AREIA REJUNTADO COM ARGAMASSA DE CIMENTO E AREIA NO TRAÇO 1:3 | m² | 46
5.1.26 | MEIO-FIO DE CONCRETO PRE-MOLDADO 12 X 30 CM, SOBRE BASE DE CONCRETO SIMPLES E REJUNTADO COM ARGAMASSA TRACO 1:3 (CIMENTO E AREIA) | m | 27
5.1.27 | LASTRO DE BRITA | m³ | 16.01
5.1.28 | COBERTURA COM TELHA CHAPA AÇO ZINCADO, ONDULADA, ESP=0,5MM | m² | 5.43
5.1.29 | PINTURA EM ESMALTE SINTETICO EM PECAS METALICAS UTILIZANDO REVOLVER/COMPRESSOR, DUAS DEMAOS, INCLUSO UMA DEMAO FUNDO OXIDO DE FERRO/ZARCAO | m² | 10.86
5.1.30 | COBOGO DE CONCRETO (ELEMENTO VAZADO), 7X50X50CM, ASSENTADO COM ARGAMASSA TRACO 1:4 (CIMENTO E AREIA) | m² | 1.38
5.1.31 | ESCADA TIPO MARINHEIRO EM TUBO ACO GALVANIZADO 1 1/2" 5 DEGRAUS | m | 1.9
5.1.32 | PORTAO EM CHAPA DE FERRO E TELA, INCLUSIVE PINTURA E PILARES DE APOIO (PARA VEICULOS) | un | 1
5.1.33 | CAIXA DE PROTEÇÃO DE DESCARGA | un | 1
5.1.34 | CAIXA DE PROTEÇÃO DO MEDIDOR DE VAZÃO | un | 1
5.1.35 | MONTAGEM DE PECAS, CONEXOES, VALVULAS, APARELHOS E ACESSORIOS DE FERRO FUNDIDO DUCTIL OU ACO CARBONO, JUNTA FLANGEADA OU MECANICA C/ DIAMETROS DE 50 A 250 MM. | kg | 1500
5.1.36 | MOMENTO DE TRANSP. P/ TUBOS, PECAS E CONEXÕES DE FoFo DÚCTIL OU AÇO CARBONO | txkm | 45
5.1.37 | INSTALACAO DE CONJ.MOTO BOMBA HORIZONTAL ATE 10 CV | un | 2
5.1.38 | LIMPEZA FINAL DA OBRA | m² | 1326
5.1.39 | PINTURA DA LOGOMARCA DA CODEVASF NOS PORTÕES | m² | 0.23
6 | ADUTORA ÁGUA TRATADA- TRECHO 2 |  |  | SUBTOTAL
6.1 | SERVIÇOS PRELIMINARES
6.1.1 | LOCAÇÃO DE ADUTORAS, COLETORES TRONCO E INTERCEPTORES - ATÉ DN 500 MM,INCLUSIVE TOPOGRAFO | m | 4823.7
6.1.2 | SINALIZAÇÃO DE VIAS COM CONE DE PVC H= 0,75M, PORTA PESO E BALDE PLÁSTICO (INCLUSIVE ILUMINAÇÃO) | m | 2411.85
6.1.3 | SINALIZALÇÃO DE VALAS COM PLACAS INDICATIVAS | m | 2411.85
6.1.4 | CADASTRO DE ADUTORAS. COLETORES E INTERCEPTORES - ATÉ DN 500 MM, INCLUSIVE TOPOGRAFO E DESENHISTA | m | 4823.7
6.1.5 | ESCAVACAO EM ROCHA C/PERFURACAO MANUAL E EXPLOSIVO | m³ | 101.3
6.1.6 | CARGA E DESCARGA MECANIZADAS DE ENTULHO EM CAMINHAO BASCULANTE 6 M3 | m³ | 101.3
6.1.7 | TRANSPORTE LOCAL COM CAMINHAO BASCULANTE 6 M3, RODOVIA EM LEITO NATURAL | m³xkm | 506.49
6.1.8 | CONCRETO SIMPLES FABRICADO NA OBRA,FCK=15 MPA, LANÇADO E ADENSADO | m³ | 504.25
6.1.9 | TELA DE AÇO GALVANIZADO FIO 12bwg, SEM REVESTIMENTO, MALHA 2" | m² | 1447.11
6.1.10 | FORMA MADEIRA COMP RESINADA 12MM P/ESTRUTURA REAPROV 3 VEZES - CORTE/MONTAGEM/ESCORAMENTO/DESFORMA | m² | 3087.17
6.1.11 | TESTE HIDROSTÁTICO EM REDE DE ÁGUA/ADUTORA | m | 4823.7
6.1.12 | CARGA E DESCARGA DE TUBOS DE PVC RÍGIDO E PEAD ATÉ DN 100MM | m | 4823.7
6.1.13 | ASSENTAMENTO TUBO PEAD – ATÉ DN100 P/AGUA | m | 4823.7
6.1.14 | LIMPEZA FINAL DA OBRA | m² | 1447.11
6.1.15 | ANCORAGEM- TÊ | un | 10
6.1.16 | ANCORAGEM- CURVA | un | 6
6.1.17 | CAIXA DE PROTEÇÃO DE DESCARGA | un | 2
6.1.18 | CAIXA DE PROTEÇÃO DE VENTOSA | un | 2
7 | ADUTORA ÁGUA TRATADA DERIVAÇÃO |  |  | SUBTOTAL
7.1 | SERVIÇOS PRELIMINARES
7.1.1 | LOCAÇÃO DE ADUTORAS, COLETORES TRONCO E INTERCEPTORES - ATÉ DN 500 MM,INCLUSIVE TOPOGRAFO | m | 1799.7
7.1.2 | SINALIZAÇÃO DE VIAS COM CONE DE PVC H= 0,75M, PORTA PESO E BALDE PLÁSTICO (INCLUSIVE ILUMINAÇÃO) | m | 899.85
7.1.3 | SINALIZALÇÃO DE VALAS COM PLACAS INDICATIVAS | m | 899.85
7.1.4 | CADASTRO DE ADUTORAS. COLETORES E INTERCEPTORES - ATÉ DN 500 MM, INCLUSIVE TOPOGRAFO E DESENHISTA | m | 1799.7
7.1.5 | ESCAVACAO MANUAL DE VALA EM MATERIAL DE 1A CATEGORIA ATE 1,5M EXCLUINDO ESGOTAMENTO / ESCORAMENTO | m³ | 86.39
7.1.6 | ESCAVACAO MECANICA VALAS EM QUALQUER TIPO DE SOLO EXCETO ROCHA,PROF. 0 < H < 4 M | m³ | 673.81
7.1.7 | ESCAVACAO EM ROCHA C/PERFURACAO MANUAL E EXPLOSIVO | m³ | 103.66
7.1.8 | CARGA E DESCARGA MECANIZADAS DE ENTULHO EM CAMINHAO BASCULANTE 6 M3 | m³ | 575.9
7.1.9 | TRANSPORTE LOCAL COM CAMINHAO BASCULANTE 6 M3, RODOVIA EM LEITO NATURAL | m³xkm | 2879.52
7.1.10 | SUB-BASE DE SOLO CIMENTO, COM MISTURA NA PISTA (COM MATERIAL DE JAZIDA) | m³ | 575.9
7.1.11 | REATERRO E COMPACTACAO MECANICO DE VALA COM COMPACTADOR MANUAL TIPO SOQUETE VIBRATORIO | m³ | 287.95
7.1.12 | TESTE HIDROSTÁTICO EM REDE DE ÁGUA/ADUTORA | m | 1799.7
7.1.13 | CARGA E DESCARGA DE TUBOS DE PVC RÍGIDO E PEAD ATÉ DN 75MM | m | 1799.7
7.1.14 | ASSENTAMENTO TUBO PEAD – ATÉ DN 75 P/AGUA | m | 1799.7
7.1.15 | LIMPEZA FINAL DA OBRA | m² | 1439.76
7.1.16 | ANCORAGEM- TÊ | un | 4
7.1.17 | ANCORAGEM- CURVA | un | 2
7.1.18 | CAIXA DE PROTEÇÃO DE DESCARGA | un | 2
7.1.19 | CAIXA DE PROTEÇÃO DE VENTOSA | un | 2
8 | 2 Rel 20m³ SÃO JOSÉ |  |  | SUBTOTAL
8.1 | SERVIÇOS PRELIMINARES
8.1.1 | LIMPEZA MANUAL DO TERRENO (C/ RASPAGEM SUPERFICIAL) | m² | 389.8
8.1.2 | LOCACAO DA OBRA, COM USO DE EQUIPAMENTOS TOPOGRAFICOS, INCLUSIVE TOPOGRAFO E NIVELADOR | m² | 389.8
8.1.3 | ESCAVACAO MANUAL DE VALA EM MATERIAL DE 1A CATEGORIA ATE 1,5M EXCLUINDO ESGOTAMENTO / ESCORAMENTO | m³ | 7.72
8.1.4 | ESCAVACAO MECANICA VALAS EM QUALQUER TIPO DE SOLO EXCETO ROCHA,PROF. 0 < H < 4 M | m³ | 17.6
8.1.5 | ESCAVACAO EM ROCHA C/PERFURACAO MANUAL E EXPLOSIVO | m³ | 18.98
8.1.6 | CARGA E DESCARGA MECANIZADAS DE ENTULHO EM CAMINHAO BASCULANTE 6 M3 | m³ | 32.8
8.1.7 | TRANSPORTE LOCAL COM CAMINHAO BASCULANTE 6 M3, RODOVIA EM LEITO NATURAL | m³xkm | 164
8.1.8 | REATERRO E COMPACTACAO MECANICO DE VALA COM COMPACTADOR MANUAL TIPO SOQUETE VIBRATORIO | m³ | 9.4
8.1.9 | CAMADA DRENANTE COM AREIA MEDIA | m³ | 9.6
8.1.10 | EMBASAMENTO DE MATERIAL GRANULAR - RACHAO | m³ | 16
8.1.11 | EXECUÇÃO DE CALÇADA EM CONCRETO 1:3:5 (FCK=12 MPA) PREPARO MECÂNICO, E= 7CM | m² | 41.03
8.1.12 | ALVENARIA EM TIJOLO CERAMICO FURADO 10X20X20CM, 1/2 VEZ, ASSENTADO EM ARGAMASSA TRACO 1:4 (CIMENTO E AREIA),E=1CM | m² | 40
8.1.13 | CHAPISCO EM PAREDES TRACO 1:4 (CIMENTO E AREIA), ESPESSURA 0,5CM, PREPARO MANUAL | m² | 80
8.1.14 | REBOCO PARA PAREDES ARGAMASSA TRACO 1:4,5 (CAL E AREIA FINA PENEIRADA) , ESPESSURA 0,5CM, PREPARO MECANICO | m² | 80
8.1.15 | PINTURA COM TINTA EM PO INDUSTRIALIZADA DE CAL, PIGMENTO E FIXADOR, DUAS DEMAOS | m² | 80
8.1.16 | CERCA COM MOURÕES DE CONCRETO, SEÇÃO "T" PONTA INCLINADA, 7,5X7,5CM, ESPAÇAMENTO DE 3M, CRAVADOS 0,5M, COM 11 FIOS DE ARAME FARPADO Nº14 CLASSE 250 - FORNEC E COLOC. | m | 80
8.1.17 | LASTRO DE BRITA | m³ | 17.48
8.1.18 | PORTAO EM CHAPA DE FERRO E TELA, INCLUSIVE PINTURA E PILARES DE APOIO (PARA VEICULOS) | un | 1
8.1.19 | CAIXA DE PROTEÇÃO DE DESCARGA | un | 1
8.1.20 | CAIXA DE PROTEÇÃO DE MANOBRA | un | 2
8.1.21 | CAIXA DE PROTEÇÃO DO MEDIDOR DE VAZÃO | un | 3
8.1.22 | LIMPEZA FINAL DA OBRA | m² | 400
8.1.23 | MONTAGEM DE PECAS, CONEXOES, VALVULAS, APARELHOS E ACESSORIOS DE FERRO FUNDIDO DUCTIL OU ACO CARBONO, JUNTA FLANGEADA OU MECANICA C/ DIAMETROS DE 50 A 250 MM. | kg | 300
8.1.24 | PINTURA DA LOGOMARCA DA CODEVASF NOS PORTÕES | m² | 0.23
9 | 2 Rel 20m³ BOA SORTE |  |  | SUBTOTAL
9.1 | SERVIÇOS PRELIMINARES
9.1.1 | LIMPEZA MANUAL DO TERRENO (C/ RASPAGEM SUPERFICIAL) | m² | 389.8
9.1.2 | LOCACAO DA OBRA, COM USO DE EQUIPAMENTOS TOPOGRAFICOS, INCLUSIVE TOPOGRAFO E NIVELADOR | m² | 389.8
9.1.3 | ESCAVACAO MANUAL DE VALA EM MATERIAL DE 1A CATEGORIA ATE 1,5M EXCLUINDO ESGOTAMENTO / ESCORAMENTO | m³ | 7.72
9.1.4 | ESCAVACAO MECANICA VALAS EM QUALQUER TIPO DE SOLO EXCETO ROCHA,PROF. 0 < H < 4 M | m³ | 17.6
9.1.5 | ESCAVACAO EM ROCHA C/PERFURACAO MANUAL E EXPLOSIVO | m³ | 18.98
9.1.6 | CARGA E DESCARGA MECANIZADAS DE ENTULHO EM CAMINHAO BASCULANTE 6 M3 | m³ | 32.8
9.1.7 | TRANSPORTE LOCAL COM CAMINHAO BASCULANTE 6 M3, RODOVIA EM LEITO NATURAL | m³xkm | 164
9.1.8 | REATERRO E COMPACTACAO MECANICO DE VALA COM COMPACTADOR MANUAL TIPO SOQUETE VIBRATORIO | m³ | 9.4
9.1.9 | CAMADA DRENANTE COM AREIA MEDIA | m³ | 9.6
9.1.10 | EMBASAMENTO DE MATERIAL GRANULAR - RACHAO | m³ | 16
9.1.11 | EXECUÇÃO DE CALÇADA EM CONCRETO 1:3:5 (FCK=12 MPA) PREPARO MECÂNICO, E= 7CM | m² | 41.03
9.1.12 | ALVENARIA EM TIJOLO CERAMICO FURADO 10X20X20CM, 1/2 VEZ, ASSENTADO EM ARGAMASSA TRACO 1:4 (CIMENTO E AREIA),E=1CM | m² | 40
9.1.13 | CHAPISCO EM PAREDES TRACO 1:4 (CIMENTO E AREIA), ESPESSURA 0,5CM, PREPARO MANUAL | m² | 80
9.1.14 | REBOCO PARA PAREDES ARGAMASSA TRACO 1:4,5 (CAL E AREIA FINA PENEIRADA) , ESPESSURA 0,5CM, PREPARO MECANICO | m² | 80
9.1.15 | PINTURA COM TINTA EM PO INDUSTRIALIZADA DE CAL, PIGMENTO E FIXADOR, DUAS DEMAOS | m² | 80
9.1.16 | CERCA COM MOURÕES DE CONCRETO, SEÇÃO "T" PONTA INCLINADA, 7,5X7,5CM, ESPAÇAMENTO DE 3M, CRAVADOS 0,5M, COM 11 FIOS DE ARAME FARPADO Nº14 CLASSE 250 - FORNEC E COLOC. | m | 80
9.1.17 | LASTRO DE BRITA | m³ | 17.48
9.1.18 | PORTAO EM CHAPA DE FERRO E TELA, INCLUSIVE PINTURA E PILARES DE APOIO (PARA VEICULOS) | un | 1
9.1.19 | CAIXA DE PROTEÇÃO DE DESCARGA | un | 1
9.1.20 | CAIXA DE PROTEÇÃO DE MANOBRA | un | 2
9.1.21 | CAIXA DE PROTEÇÃO DO MEDIDOR DE VAZÃO | un | 3
9.1.22 | MONTAGEM DE PECAS, CONEXOES, VALVULAS, APARELHOS E ACESSORIOS DE FERRO FUNDIDO DUCTIL OU ACO CARBONO, JUNTA FLANGEADA OU MECANICA C/ DIAMETROS DE 50 A 250 MM. | kg | 300
9.1.23 | LIMPEZA FINAL DA OBRA | m² | 400
9.1.24 | PINTURA DA LOGOMARCA DA CODEVASF NOS PORTÕES | m² | 0.23
10 | 2 Rel 20m³ NOVO GOSTO |  |  | SUBTOTAL
10.1 | SERVIÇOS PRELIMINARES
10.1.1 | LIMPEZA MANUAL DO TERRENO (C/ RASPAGEM SUPERFICIAL) | m² | 389.8
10.1.2 | LOCACAO DA OBRA, COM USO DE EQUIPAMENTOS TOPOGRAFICOS, INCLUSIVE TOPOGRAFO E NIVELADOR | m² | 389.8
10.1.3 | ESCAVACAO MANUAL DE VALA EM MATERIAL DE 1A CATEGORIA ATE 1,5M EXCLUINDO ESGOTAMENTO / ESCORAMENTO | m³ | 7.72
10.1.4 | ESCAVACAO MECANICA VALAS EM QUALQUER TIPO DE SOLO EXCETO ROCHA,PROF. 0 < H < 4 M | m³ | 17.6
10.1.5 | ESCAVACAO EM ROCHA C/PERFURACAO MANUAL E EXPLOSIVO | m³ | 18.98
10.1.6 | CARGA E DESCARGA MECANIZADAS DE ENTULHO EM CAMINHAO BASCULANTE 6 M3 | m³ | 32.8
10.1.7 | TRANSPORTE LOCAL COM CAMINHAO BASCULANTE 6 M3, RODOVIA EM LEITO NATURAL | m³xkm | 164
10.1.8 | REATERRO E COMPACTACAO MECANICO DE VALA COM COMPACTADOR MANUAL TIPO SOQUETE VIBRATORIO | m³ | 9.4
10.1.9 | CAMADA DRENANTE COM AREIA MEDIA | m³ | 9.6
10.1.10 | EMBASAMENTO DE MATERIAL GRANULAR - RACHAO | m³ | 16
10.1.11 | EXECUÇÃO DE CALÇADA EM CONCRETO 1:3:5 (FCK=12 MPA) PREPARO MECÂNICO, E= 7CM | m² | 41.03
10.1.12 | ALVENARIA EM TIJOLO CERAMICO FURADO 10X20X20CM, 1/2 VEZ, ASSENTADO EM ARGAMASSA TRACO 1:4 (CIMENTO E AREIA),E=1CM | m² | 40
10.1.13 | CHAPISCO EM PAREDES TRACO 1:4 (CIMENTO E AREIA), ESPESSURA 0,5CM, PREPARO MANUAL | m² | 80
10.1.14 | REBOCO PARA PAREDES ARGAMASSA TRACO 1:4,5 (CAL E AREIA FINA PENEIRADA) , ESPESSURA 0,5CM, PREPARO MECANICO | m² | 80
10.1.15 | PINTURA COM TINTA EM PO INDUSTRIALIZADA DE CAL, PIGMENTO E FIXADOR, DUAS DEMAOS | m² | 80
10.1.16 | CERCA COM MOURÕES DE CONCRETO, SEÇÃO "T" PONTA INCLINADA, 7,5X7,5CM, ESPAÇAMENTO DE 3M, CRAVADOS 0,5M, COM 11 FIOS DE ARAME FARPADO Nº14 CLASSE 250 - FORNEC E COLOC. | m | 80
10.1.17 | LASTRO DE BRITA | m³ | 17.48
10.1.18 | PORTAO EM CHAPA DE FERRO E TELA, INCLUSIVE PINTURA E PILARES DE APOIO (PARA VEICULOS) | un | 1
10.1.19 | CAIXA DE PROTEÇÃO DE DESCARGA | un | 1
10.1.20 | CAIXA DE PROTEÇÃO DE MANOBRA | un | 2
10.1.21 | CAIXA DE PROTEÇÃO DO MEDIDOR DE VAZÃO | un | 3
10.1.22 | LIMPEZA FINAL DA OBRA | m² | 400
10.1.23 | MONTAGEM DE PECAS, CONEXOES, VALVULAS, APARELHOS E ACESSORIOS DE FERRO FUNDIDO DUCTIL OU ACO CARBONO, JUNTA FLANGEADA OU MECANICA C/ DIAMETROS DE 50 A 250 MM. | kg | 300
10.1.24 | PINTURA DA LOGOMARCA DA CODEVASF NOS PORTÕES | m² | 0.23
11 | REDE DE DISTRIBUIÇÃO |  |  | SUBTOTAL
11.1 | SERVIÇOS PRELIMINARES
11.1.1 | LOCAÇÃO DE ADUTORAS, COLETORES TRONCO E INTERCEPTORES - ATÉ DN 500 MM,INCLUSIVE TOPOGRAFO | m | 2013.9
11.1.2 | CADASTRO DE ADUTORAS. COLETORES E INTERCEPTORES - ATÉ DN 500 MM, INCLUSIVE TOPOGRAFO E DESENHISTA | m | 2013.9
11.1.3 | SINALIZAÇÃO DE VIAS COM CONE DE PVC H= 0,75M, PORTA PESO E BALDE PLÁSTICO (INCLUSIVE ILUMINAÇÃO) | m | 1006.95
11.1.4 | SINALIZALÇÃO DE VALAS COM PLACAS INDICATIVAS | m | 1006.95
11.1.5 | ESCAVACAO MECANICA VALAS EM QUALQUER TIPO DE SOLO EXCETO ROCHA,PROF. 0 < H < 4 M | m³ | 628.34
11.1.6 | ESCAVACAO MANUAL DE VALA EM MATERIAL DE 1A CATEGORIA ATE 1,5M EXCLUINDO ESGOTAMENTO / ESCORAMENTO | m³ | 96.67
11.1.7 | ESCAVACAO EM ROCHA C/PERFURACAO MANUAL E EXPLOSIVO | m³ | 241.67
11.1.8 | CARGA E DESCARGA MECANIZADAS DE ENTULHO EM CAMINHAO BASCULANTE 6 M3 | m³ | 644.45
11.1.9 | TRANSPORTE LOCAL COM CAMINHAO BASCULANTE 6 M3, RODOVIA EM LEITO NATURAL | m³xkm | 3222.24
11.1.10 | SUB-BASE DE SOLO CIMENTO, COM MISTURA NA PISTA (COM MATERIAL DE JAZIDA) | m³ | 644.45
11.1.11 | REATERRO E COMPACTACAO MECANICO DE VALA COM COMPACTADOR MANUAL TIPO SOQUETE VIBRATORIO | m³ | 322.22
11.1.12 | CARGA E DESCARGA DE TUBOS DE PVC RÍGIDO E PEAD ATÉ DN 75MM | m | 2013.9
11.1.13 | ASSENTAMENTO TUBO PVC COM JUNTA ELASTICA - DN 50 P/AGUA | m | 1821.75
11.1.14 | ASSENTAMENTO TUBO PVC COM JUNTA ELASTICA - DN 75 P/AGUA | m | 192.15
11.1.15 | CAIXA DE PROTEÇÃO DE DESCARGA | un | 4
11.1.16 | ANCORAGEM - TÊ | un | 5
11.1.17 | ANCORAGEM - CURVA | un | 4
11.1.18 | ANCORAGEM - CAP | un | 2
11.1.19 | TESTE HIDROSTÁTICO EM REDE DE ÁGUA/ADUTORA | m | 2013.9
11.1.20 | LIMPEZA FINAL DA OBRA | m² | 1611.12
12 | RAMAIS DE LIGAÇÕES SÃO JOSÉ / NOVO GOSTO / BOA SORTE |  |  | SUBTOTAL
12.1 | SERVIÇOS PRELIMINARES
12.1.1 | LOCAÇÃO DE ADUTORAS, COLETORES TRONCO E INTERCEPTORES - ATÉ DN 500 MM,INCLUSIVE TOPOGRAFO | m | 903
12.1.2 | CADASTRO DE ADUTORAS. COLETORES E INTERCEPTORES - ATÉ DN 500 MM, INCLUSIVE TOPOGRAFO E DESENHISTA | m | 903
12.1.3 | SINALIZAÇÃO DE VIAS COM CONE DE PVC H= 0,75M, PORTA PESO E BALDE PLÁSTICO (INCLUSIVE ILUMINAÇÃO) | m | 451.5
12.1.4 | SINALIZALÇÃO DE VALAS COM PLACAS INDICATIVAS | m | 451.5
12.1.5 | ESCAVACAO MECANICA VALAS EM QUALQUER TIPO DE SOLO EXCETO ROCHA,PROF. 0 < H < 4 M | m³ | 281.74
12.1.6 | ESCAVACAO MANUAL DE VALA EM MATERIAL DE 1A CATEGORIA ATE 1,5M EXCLUINDO ESGOTAMENTO / ESCORAMENTO | m³ | 43.34
12.1.7 | ESCAVACAO EM ROCHA C/PERFURACAO MANUAL E EXPLOSIVO | m³ | 108.36
12.1.8 | CARGA E DESCARGA MECANIZADAS DE ENTULHO EM CAMINHAO BASCULANTE 6 M3 | m³ | 288.96
12.1.9 | TRANSPORTE LOCAL COM CAMINHAO BASCULANTE 6 M3, RODOVIA EM LEITO NATURAL | m³xkm | 1444.8
12.1.10 | SUB-BASE DE SOLO CIMENTO, COM MISTURA NA PISTA (COM MATERIAL DE JAZIDA) | m³ | 288.96
12.1.11 | REATERRO E COMPACTACAO MECANICO DE VALA COM COMPACTADOR MANUAL TIPO SOQUETE VIBRATORIO | m³ | 144.48
12.1.12 | INSTALAÇÃO DE LIGAÇÃO DOMICILIAR | un | 87
12.1.13 | LIMPEZA FINAL DA OBRA | m² | 722.4
TOTAL GERAL

## Materiais_Subsistema01
SISTEMA DE ABASTECIMENTO DE ÁGUA DO MUNICÍPIO DE PÃO DE AÇUCAR/AL - SUBSISTEMA 01 |  |  |  | DATA BASE: | 2013-06-01
PLANILHA ORÇAMENTÁRIA DE MATERIAIS / PARTE CIVIL |  |  |  | BDI: | 18%
Item | Descrição | Unidade | Quantidade | P. Unitário (R$) | P. Total (R$)
1 | CAPTAÇÃO -CAIXA DE MANOBRA E PONTO DE TRANSIÇÃO DO MANGOTE |  |  | SUBTOTAL
1.1 | MATERIAIS
1.1.1 | VÁLVULA DE PÉ COM CRIVO, DN80, Fº Dúctil, DN 80 | un | 2
1.1.2 | TUBO COM FLANGES, PN10, DN80, L = 1,10 m, Fº Dúctil | un | 2
1.1.3 | CURVA 90º COM FLANGES, PN - 10, DN 80, Fº DÚCTIL | un | 4
1.1.4 | REDUÇÃO EXCÊNTRICA COM FLANGES, PN 10, DN 80 X SUCÇÃO DA BOMBA, L = 0,30 m, Fº DÚCTIL | un | 2
1.1.5 | REDUÇÃO COM FLANGES, PN10, DN80 x DN70, L = 0,30 m, Fº Dúctil | un | 2
1.1.6 | MANGOTE (MANGUEIRA PVC), DN75 | m | 15
1.1.7 | ARRUELAS PARA FLANGES, EM BORRACHA(PN10), DN80 | un | 10
1.1.8 | PARAFUSOS PARA FLANGES(PN 10), DN (16 x 80), BORRACHA | un | 80
1.1.9 | ABRAÇADEIRA PARA FIXAÇÃO DO MANGOTE DN 75, AÇO | un | 2
1.1.10 | REDUÇÃO COM FLANGES, PN10, DN 80 x DN RECALQUE DA BOMBA, L=030m, Fº DÚCTIL | un | 2
1.1.11 | EXTREMIDADE FLANGE E PONTA COM ABA DE VEDAÇÃO, DN 80, F º Dúctil | un | 3
1.1.12 | VENTOSA DE DUPLA FUNÇÃO COM ROSCA, DN3/4”, Fº DÚCTIL | un | 1
1.1.13 | REGISTRO DE GAVETA SÉRIE 150, DN3/4”, BRONZE | un | 1
1.1.14 | NIPLE DUPLO, DN3/4”, Fº GALV., CONFORME NBR 6943 | un | 1
1.1.15 | COLAR DE TOMADA, DN80 X DN3/4”, Fº DÚCTIL | un | 1
1.1.16 | TUBO COM FLANGE E PONTA, PN10, DN80, L=1,95m, Fº DÚCTIL | un | 1
1.1.17 | TUBO COM FLANGE, PN10, DN80, L=0,71m, Fº DÚCTIL | un | 1
1.1.18 | TÊ COM FLANGES, PN10, DN80, Fº DÚCTIL | un | 2
1.1.19 | REGISTRO DE GAVETA COM FLANGES, CABEÇOTE E CUNHA DE BORRACHA, PN10, DN 80, Fº DÚCTIL | un | 3
1.1.20 | JUNTA DE DESMONTAGEM TRAVADA AXIALMENTE COM TIRANTES, PN10, DN80, Fº DÚCTIL | un | 2
1.1.21 | TOCO COM FLANGES, PN10, DN80, L=0,25m, Fº DÚCTIL | un | 5
1.1.22 | VÁLVULA DE RETENÇÃO DE FECHAMENTO RÁPIDO ENTRE FLANGES, PN10, DN80, Fº DÚCTIL | un | 2
1.1.23 | ADAPTADOR COM PONTA, PEAD X FF, PN10, DN75, PEAD | un | 5
1.1.24 | REDUÇÃO COM PONTA E BOLSA, JGS, PN10, DN80 x DN70, Fº DÚCTIL | un | 5
1.1.25 | LUVA COM BOLSAS, JGS, DN80, Fº DÚCTIL | un | 5
1.1.26 | EXTREMIDADE COM PONTAS E ABAS DE VEDAÇÃO, PN10, DN80, L=0,70m, Fº DÚCTIL | un | 2
1.1.27 | ARRUELAS PARA FLANGES, EM BORRACHA(PN10), DN80 | un | 10
1.1.28 | PARAFUSOS PARA FLANGES(PN 10), dn (16 X 80) | un | 80
1.1.29 | ADAPTADOR COM PONTA, PEAD x FERRO FUNDIDO, DN 100, PN16, EM PEAD | un | 3
1.1.30 | LUVA COM BOLSAS, JGS, DN 100, Fº DÚCTIL | un | 3
1.1.31 | EXTREMIDADE FLANGE E PONTA, COM ABA DE VEDAÇÃO, DN100, M FERRO FUNDIDO DÚCTIL, PN -16 | un | 3
1.1.32 | VÁLVULA DE RETENÇÃO DE FECHAMENTO RAPIDO ENTRE FLANGES,PN16, DN 100 | un | 2
1.1.33 | TOCO COM FLANGES, PN16, DN 100, L = 0,25 m, EM FERRO DÚCTIL | un | 4
1.1.34 | JUNTA DE DESMONTAGEM TRAVADA AXIALMENTE, DN100, EM FERRO DÚCTIL | un | 2
1.1.35 | REGISTRO COM FLANGE, CABEÇOTE E CUNHA DE BORRACHA, PN-16, DN80 | un | 1
1.1.36 | TÊ COM FLANGES, DN100, PN16, EM FERRO DÚCTIL | un | 2
1.1.37 | TUBO COM FLANGE, DN100, L = 0,67, PN16, EM FERRO DÚCTIL | un | 1
1.1.38 | REDUÇÃO COM FLANGES, DN100 X DN80, EM FERRO FUNDIDO DÚCTIL,PN -16 | un | 1
1.1.39 | REGISTRO DE GAVETA COM FLANGE, CABEÇOTE E CUNHA DE BORRACHA, PN-16, DN100 | un | 2
1.1.40 | TUBO COM FLANGE E PONTA, DN80, L = 1,95 m, EM FERRO FUNDIDO DÚCTIL, PN16 | un | 1
1.1.41 | VENTOSA DE DUPLA FUNÇAO COM ROSCA, DN ¾”, PN16 | un | 1
1.1.42 | EXTREMIDADE COM PONTA E ABA DE VEDAÇÃO, PN16, DN100, L = 0,70 m, EM AÇO | un | 2
1.1.43 | COLAR DE TOMADA, DN100 X DN ¾, PN26 EM FERRO DÚCTIL | un | 1
1.1.44 | NIPLE DUPLO, DN ¾ EM FERRO GALVANIZADO | un | 1
1.1.45 | REGISTRO DE GAVETA SÉRIE 150 EM BRONZE, DN 3/4” , PN16 | un | 1
1.1.46 | ARRUELAS PARA FLANGES, EM BORRACHA(PN16), DN 100 | un | 16
1.1.47 | PARAFUSOS PARA FLANGES(PN16), DN 100 (16 x 80) | un | 128
1.1.48 | ARRUELAS PARA FLANGES, EM BORRACHA(PN16), DN 80 | un | 4
1.1.49 | PARAFUSOS PARA FLANGES(PN16), DN 80 (16 x 80) | un | 32
1.2 | EQUIPAMENTOS
1.2.1 | Conjunto moto-bomba centrífuga Q = 2,95L/s, AMT = 43,98 m.c.a | un | 2
1.2.2 | FLUTUANTE PARA CAPTAÇÃO DE ÁGUA,PARA 02(DOIS),CONJUNTOS DE MOTO-BOMBA EIXO HORIZONTAL;CAPACIDADE DE CARGA 800KG;COMPOSTO DE 2 (DOIS) FLUTUADORES EM FIBRA DE VIDRO,PREENCHIDO COM POLIURETANO INJETADO,ACABAMENTO EM GEL-COAT ISOFILATICO COM NGP ESPECIFICO PARA IMERSÃO NA ÁGUA; PLATAFORMA MEDINDO 3000MMX4500MM EM ASSOALHO IPÊ PROTEGIDO COM VERNIZ MARÍTIMO,COM LASTRO ESTRUTURAL DE APOIO EM BARROTES DE 60 MMX100MM, TODO EM MADEIRA NOBRE, FIXADOS COM PARAFUSOS INOXIDÁVEIS;GUARDA CORPO (CORRIMÃO) EM TUBOS DE AÇO 1 1/4"X 2MM, APARELHADO E PINTADO ; CAPA PROTEGIDA INDIVIDUAL TAMBÉM EM FIBRA DE VIDRO ,PARA OS 2(DOIS) CONJUNTOS MOTO BOMBA HORIZONTAIS.(PREÇO SEM AS BOMBAS) | un | 1
2 | ADUTORA ÁGUA BRUTA |  |  | SUBTOTAL
2.1 | MATERIAIS
2.1.1 | TUBO EM PEAD PE 80 PN 12,5 DN 75 | m | 792.75
2.1.2 | CURVA 90º, DN 75, PN 12,5 PEAD | un | 3
2.1.3 | TÊ COM BOLSAS, DN 75 x DN 50, PN 12,5, PEAD | un | 6
2.1.4 | ADAPTADOR COM PONTA, PEAD x PVC/PBA, DN 50, PN 12,5, PEAD | un | 6
2.1.5 | REGISTRO COM BOLSAS PARA TUBOS EM PVC, CABEÇOTE E CUNHA DE BORRACHA, DN50, Fº DÚCTIL | un | 6
2.1.6 | COLAR DE TOMADA, DN 75 x DN 3/4", PN 12,5, EM PEAD | un | 5
2.1.7 | NIPLE DUPLO , DN 3/4 “, Fº GALVANIZADO | un | 5
2.1.8 | REGISTRO DE GAVETA SÉRIE 150 EM BRONZE, DN 3/4” | un | 5
2.1.9 | VENTOSA DE DUPLA FUNÇAO COM ROSCA, DN ¾", Fº DÚCTIL | un | 5
3 | ETA, RAP e EAT |  |  | SUBTOTAL
3.1 | MATERIAIS
3.1.1 | ADAPTADOR COM PONTA, PEAD x FERRO FUNDIDO, DN 75 | un | 1
3.1.2 | REDUÇAO COM PONTA E BOLSA, JGS, DN 80 x DN 75 | un | 1
3.1.3 | EXTREMIDADE FLANGE E BOLSA, PN-10, DN 100 | un | 2
3.1.4 | CURVA 90º COM FLANGES, PN - 10, DN 100 | un | 2
3.1.5 | TUBO COM FLANGES, PN10, DN100, L = 0,65 m | un | 1
3.1.6 | CURVA 90º COM FLANGES E PÉ, PN - 10, DN 100 EM Fº DÚCTIL | un | 2
3.1.7 | TUBO COM FLANGES, PN10, DN100, L = 0,80 m, Fº DÚCTIL | un | 1
3.1.8 | ARRUELAS PARA FLANGES, EM BORRACHA(PN10), DN100 | un | 6
3.1.9 | PARAFUSOS PARA FLANGES(PN 10), DN100 (16 x 18) | un | 48
3.1.10 | REDUÇAO COM PONTA E BOLSA, JGS, DN 100 x DN 80 | un | 1
3.1.11 | TUBO EM PEAD PE 80 PN10 DN 75 | m | 1
3.1.12 | CURVA 90º, PN10, DN75, PEAD | un | 1
3.1.13 | TUBO COM PONTA, JE, DN 80 | m | 11
3.1.14 | CURVA DE 90º COM BOLSAS, JGS, DN 80 | un | 1
3.1.15 | EXTREMIDADE FLANGE E BOLSA, PN-10, DN 80 | un | 1
3.1.16 | CURVA 90º COM FLANGES, E PÉ PN - 10, DN 80 | un | 1
3.1.17 | TUBO COM FLANGES, DN80, L = 4,23 m | un | 1
3.1.18 | CURVA 90º COM FLANGES, PN - 10, DN 80 | un | 3
3.1.19 | REGISTRO COM FLANGE, VOLANTE E CUNHA DE BORRACHA, PN-10, DN80 | un | 1
3.1.20 | FLANGE AVULSO, DN80, PN 10 | un | 1
3.1.21 | ARRUELAS PARA FLANGES, EM BORRACHA(PN10), DN 80 | un | 8
3.1.22 | PARAFUSOS PARA FLANGES(PN 10) DN 80 (16 x 80) | un | 64
3.1.23 | TUBO DN 50, L = 0,80, EM AÇO CARBONO | un | 1
3.1.24 | COTOVELO DN 50, EM FERRO GALVANIZADO | un | 2
3.1.25 | NIPE DUPLO DN, 50, EM FERRO GALVANIZADO | un | 1
3.1.26 | DISCO DE TELA MILIMETRADO DN 50, EM AÇO INOX | un | 1
3.1.27 | REGISTRO COM FLANGE, VOLANTE E CUNHA DE BORRACHA, PN-10, DN80 EM Fº DÚCTIL | un | 1
3.1.28 | CURVA 90º COM FLANGES, PN - 10, DN 80 EM FERRO DÚCTIL | un | 1
3.1.29 | TUBO COM FLANGE, PN - 10, DN 80, L = 1,30 m EM Fº DÚCTIL | un | 1
3.1.30 | CURVA 90º COM FLANGES, E PÉ PN - 10, DN 80 EM FERRO DÚCTIL | un | 1
3.1.31 | TUBO COM FLANGE E PONTA, DN80, PN10, L = 4,90 m EM FERRO DÚCTIL | un | 1
3.1.32 | TÊ COM BOLSAS, JGS, DN 80 EM FERRO DÚCTIL | un | 1
3.1.33 | TUBO COM PONTA, JE, DN 80 EM Fº DÚCTIL, 3 m | m | 1
3.1.34 | CURVA DE 90º COM BOLSAS, JGS, DN 80 EM FERRO DÚCTIL | un | 2
3.1.35 | TUBO COM FLANGE E PONTA, PN - 10, DN 80, L = 0,90 m EM FERRO DÚCTIL | un | 2
3.1.36 | REDUÇÃO EXCÊNTRICA COM FLANGES, PN10, DN SUCÇÃO DA BOMBA X DN80, L = 0,20 m EM Fº DÚCTIL | un | 2
3.1.37 | REDUÇÃO COM FLANGES, PN25, DN RECALQUE X DN80, L = 0,30 m EM FERRO DÚCTIL | un | 2
3.1.38 | VÁLVULA DE RETENÇÃO DE FECHAMENTO RAPIDO ENTRE FLANGES, PN25, DN80 EM Fº DÚCTIL | un | 2
3.1.39 | TOCO COM FLANGES, PN - 25, DN 80, L = 0,30 m EM Fº DÚCTIL | un | 2
3.1.40 | JUNÇÃO 45º COM FLANGES, PN10, DN80 EM Fº DÚCTIL | un | 2
3.1.41 | EXTREMIDADE FLANGE E PONTA, COM ABA DE VEDAÇÃO, DN80, PN25 EM FERRO DÚCTIL | un | 2
3.1.42 | LUVA COM BOLSAS, JGS, DN 80 EM Fº DÚCTIL | un | 1
3.1.43 | CURVA 90° COM FLANGES, DN80, PN25 EM Fº DÚCTIL | un | 2
3.1.44 | REGISTRO DE GAVETA COM FLANGE, VOLANTE E CUNHA DE BORRACHA, PN-25, DN80 EM Fº DÚCTIL | un | 3
3.1.45 | TOCO COM FLANGES, DN80,PN25, L = 0,425 m EM Fº DÚCTIL | un | 2
3.1.46 | JUNTA DE DESMONTAGEM TRAVADA AXIALMENTE COM TIRANTES, DN80, PN25 EM FERRO DÚCTIL | un | 1
3.1.47 | COLAR DE TOMADA, PN-25, DN80 X DN1" EM Fº DÚCTIL | un | 1
3.1.48 | NIPLE DUPLO, PN25, DN1" EM Fº GALVANIZADO | un | 2
3.1.49 | TUBO COM PONTAS ROSCADAS, PN25, DN1" EM AÇO CARBONO | m | 1.5
3.1.50 | REGISTRO DE GAVETA SÉRIE 150 EM BRONZE, PN25, DN 1" | un | 1
3.1.51 | COTOVELO, PN25, DN1" EM Fº GALVANIZADO | un | 3
3.1.52 | UNIÃO, PN25, DN1" EM FERRO GALVANIZADO | un | 1
3.1.53 | VÁLVULA REDUTORA DE PRESSÃO ROSCÁVEL, PN-25, dN 1” EM Fº GALNIZADO | un | 1
3.1.54 | ADAPTADOR SOLDÁVEL CURTO COM BOLSA E ROSCA, DE32 x 1” EM Fº GALVANIZADO | un | 1
3.1.55 | REDUÇAO COM PONTA E BOLSA, JGS, DN 80 x DN 75 | un | 1
3.1.56 | ADAPTADOR COM PONTA, JGS, DN80 x DN75, PN20 EM Fº DÚCTIL | un | 1
3.1.57 | COLAR DE TOMADA, PN25, DN80 X DN40 RM Fº DÚCTIL | un | 1
3.1.58 | NIPLE DUPLO, DN40, PN25 EM FERRO GALVANIZADO | un | 2
3.1.59 | TUBO COM PONTAS ROSCADAS, PN25, DN40 EM AÇO CARBONO | m | 1.5
3.1.60 | REGISTRO DE GAVETA SÉRIE 150 EM BRONZE, PN25, DN40 | un | 1
3.1.61 | COTOVELO, PN25, DN40 EM Fº GALVANIZADO | un | 3
3.1.62 | UNIÃO, PN25, DN40 EM Fº GALVANIZADO | un | 1
3.1.63 | VÁLVULA REDUTORA DE PRESSÃO COM ROSCA, PN-25, DN 40 EM Fº GALVANIZADO | un | 1
3.1.64 | ADAPTADOR SOLDÁVEL CURTO COM BOLSA E ROSCA, DE50 X 40, EM Fº GALVANIZADO | un | 1
3.1.65 | ARRUELAS PARA FLANGES, EM BORRACHA(PN10), DN 80 | un | 9
3.1.66 | PARAFUSOS PARA FLANGES(PN 10), DN 80 (16 x 80) | un | 72
3.1.67 | ARRUELAS PARA FLANGES, EM BORRACHA(PN25), DN80 | un | 11
3.1.68 | PARAFUSOS PARA FLANGES(PN25), DN80 (16 X 18) | un | 72
3.2 | EQUIPAMENTOS
3.2.1 | Conjunto moto-bomba centrífuga Q =2,82 L/s, AMT = 190 m.c.a (RAP- CR Volante) | un | 2
3.2.2 | Fornecimento e montagem da estação de tratamento de água de dupla filtração, com capacidade para 10 m3/h composta de:3 floco-decantadores ascendentes modelo FD40 com corpo de 1000 mm de diâmetro e 1,2m de altura; 3 filtros de areia descendentes modelo FA6000 , com corpo de 750 mm de diâmetro e altura cilíndrica de 1m;12 válvulas de três vias para retrolavagem de 3'';2 bombas dosadoras, para injeção de coagulante e cloro; 2 tanques de fundo plano, em polietileno rotomoldado para armazenamento dos produtos químicos a serem injetados; Misturadores hidráulicos dos produtos químicos; 01 bomba para operacionalização da retrolavagem dos filtros ascendentes e descendentes, com vazão de até 30 m³/h e pressão de 20 mca. Inclusa chave de partida direta; Retrolavagem manual dos filtros;01 sistema completo de manifold, compreendendo a interligação de todos os filtros da estação de tratamento de água, engates victaulic, niples e derivações para montagem da ETA; seixos para os floco-decantadores e a areia para os filtros de areia. | un | 1
3.2.3 | Fornecimento e montagem do conjunto de fluoração e cloração (conforme especificações técnicas) | un | 1
4 | ADUTORA ÁGUA TRATADA- TRECHO 1 |  |  | SUBTOTAL
4.1 | MATERIAIS
4.1.1 | TUBO EM PEAD PE 80 PN 20 DN75 | m | 1816.5
4.1.2 | CURVA 90°, PN20, DN75, PEAD | un | 2
4.1.3 | CURVA 45°, PN20, DN75, PEAD | un | 7
4.1.4 | PARAFUSO CABEÇA CHATA C/ BUCHA | un | 606
4.1.5 | ABRAÇADEIRA TIPO U ZINCADA 4" | un | 303
4.1.6 | ADAPTADOR COM PONTA, PEAD X PVC/PBA, PN20, DN50 | un | 1
4.1.7 | REGISTRO COM BOLSAS PARA TUBOS EM PVC, CABEÇOTE E CUNHA METÁLICA, PN-25, DN50, Fº DÚCTIL | un | 1
4.1.8 | TÊ COM BOLSAS, PN20, DN75 X DN50, PEAD | un | 1
4.1.9 | REGISTRO DE GAVETA SÉRIE 150 EM BRONZE, PN20, DN3/4” | un | 1
4.1.10 | NIPLE DUPLO, PN20, DN3/4", Fº GALVANIZADO | un | 1
4.1.11 | COLAR DE TOMADA, PN20, DN75 X DN3/4", PEAD | un | 1
4.1.12 | VENTOSA DE DUPLA FUNÇAO PN-20, DN3/4” | un | 1
5 | RAP VOLANTE DE 25m³ e EAT 2 |  |  | SUBTOTAL
5.1 | MATERIAIS
5.1.1 | ADAPTADOR COM PONTA, PEAD x FERRO FUNDIDO, DN 75 EM PEAD | un | 1
5.1.2 | REDUÇAO COM PONTA E BOLSA, JGS, DN 80 x DN 75 EM Fº DÚCTIL | un | 1
5.1.3 | EXTREMIDADE FLANGE E BOLSA, PN-10, DN 80 EM Fº DÚCTIL | un | 1
5.1.4 | CURVA 90º COM FLANGES, E PÉ PN - 10, DN 80 EM FERRO DÚCTIL | un | 2
5.1.5 | TUBO COM FLANGE, PN - 10, DN 80, L = 5,50 m EM Fº DÚCTIL | un | 1
5.1.6 | CURVA 90º COM FLANGES, PN - 10, DN 80 EM FERRO DÚCTIL | un | 5
5.1.7 | LUVA COM BOLSAS, JGS, DN 80 EM Fº DÚCTIL | un | 1
5.1.8 | REGISTRO DE GAVETACOM FLANGE, VOLANTE E CUNHA DE BORRACHA, PN-10, DN80 EM Fº DÚCTIL | un | 5
5.1.9 | TUBO COM FLANGES, DN80, PN10, L = 1,60 m EM Fº DÚCTIL | un | 1
5.1.10 | TUBO COM FLANGE E PONTA, DN80, PN10, L = 4,80 m EM Fº DÚCTIL | un | 1
5.1.11 | TÊ COM BOLSAS, JGS, DN 80 EM Fº DÚCTIL | un | 1
5.1.12 | TUBO COM PONTAS, JE, DN 80 EM Fº DÚCTIL | m | 2.4
5.1.13 | CURVA DE 90º COM BOLSAS, JGS, DN 80 EM Fº DÚCTIL | un | 2
5.1.14 | TUBO COM FLANGE E PONTA, PN - 10, DN 80, L = 1,00 m EM Fº DÚCTIL | un | 2
5.1.15 | REDUÇÃO EXCENTRICA COM FLANGE, PN-10, DN SUCÇÃO DA BOMBA x DN 80, L = 0,30 m EM Fº DÚCTIL | un | 2
5.1.16 | REDUÇÃO COM FLANGES, PN10, DN RECALQUE X DN80, L = 0,33 m EM Fº DÚCTIL | un | 2
5.1.17 | VÁLVULA DE RETENÇÃO DE FECHAMENTO RAPIDO ENTRE FLANGES, PN10, DN 80 EM Fº DÚCTIL | un | 2
5.1.18 | TOCO COM FLANGES, PN - 10, DN 80, L = 0,35 m EM Fº DÚCTIL | un | 2
5.1.19 | TOCO COM FLANGES, PN - 10, DN 80, L = 0,60 m EM Fº DÚCTIL | un | 1
5.1.20 | TOCO COM FLANGES, PN - 10, DN 80, L = 0,31 m EM Fº DÚCTIL | un | 2
5.1.21 | JUNÇÃO 45º COM FLANGES, PN 10, DN 80 EM Fº DÚCTIL | un | 2
5.1.22 | EXTREMIDADE FLANGE E PONTA COM ABA DE VEDAÇÃO, DN 80, PN10 EM Fº DÚCTIL | un | 2
5.1.23 | JUNTA DE DESMONTAGEM TRAVADA AXIALMENTE COM TIRANTES, PN 10, DN 80 EM Fº DÚCTIL | un | 1
5.1.24 | FLANGE AVULSO, DN80, PN10 EM FERRO DÚCTIL | un | 1
5.1.25 | CURVA 90º COM FLANGES , PN - 10, DN 50 EM Fº DÚCTIL | un | 1
5.1.26 | REGISTRO COM FLANGE, VOLANTE E CUNHA DE BORRACHA, PN-10, DN50 EM Fº DÚCTIL | un | 1
5.1.27 | ARRUELAS PARA FLANGES, EM BORRACHA(PN10) DN 80 | un | 27
5.1.28 | PARAFUSOS PARA FLANGES (PN 10) DN 80 (16 x 80) | un | 216
5.1.29 | ARRUELAS PARA FLANGES, EM BORRACHA(PN10), DN 50 | un | 2
5.1.30 | COLAR DE TOMADA, DN 75 x DN 3/4" | un | 1
5.1.31 | NIPLE DUPLO , DN 3/4 ' | un | 1
5.1.32 | REGISTRO DE GAVETA SÉRIE 150 EM BRONZE DN 3/4” | un | 1
5.2 | EQUIPAMENTOS
5.2.1 | Conjunto moto-bomba centrífuga Q =2,82 L/s, AMT = 77 m.c.a | un | 2
5.2.2 | CAIXA D'ÁGUA EM FIBRA DE VIDRO INSTALADA, SEM ESTRUTURA DE SUPORTE CAP. 25.000L | un | 1
6 | ADUTORA ÁGUA TRATADA- TRECHO 2 |  |  | SUBTOTAL
6.1 | MATERIAIS
6.1.1 | TUBO EM PEAD PE 80 PN10 DN 75 | m | 2444.4
6.1.2 | TUBO EM PEAD PE 80 PN10 DN 50 | m | 2379.3
6.1.3 | CURVA 90º, DN 75, PN10 EM PEAD | un | 2
6.1.4 | CURVA 90º, DN 50, PN10 EM PEAD | un | 1
6.1.5 | PARAFUSO CABEÇA CHATA C/ BUCHA | un | 1608
6.1.6 | ABRAÇADEIRA TIPO U ZINCADA 4" | un | 804
6.1.7 | TÊ COM BOLSAS, DN50, PN10, EM PEAD | un | 5
6.1.8 | CURVA 45 º, DN 50, PN10 EM PEAD | un | 3
6.1.9 | VENTOSA DE DUPLA FUNÇAO COM ROSCA PN 10 DN3/4” EM Fº DÚCTIL | un | 4
6.1.10 | REGISTRO COM BOLSAS PARA TUBOS EM PVC, CABEÇOTE E CUNHA DE BORRACHA, PN-10, DN50 EM Fº DÚCTIL | un | 5
6.1.11 | REGISTRO DE GAVETA SÉRIE 150 EM BRONZE, PN10, DN3/4” | un | 4
6.1.12 | NIPLE DUPLO , DN 3/4” EM FERRO GALVANIZADO] | un | 4
6.1.13 | COLAR DE TOMADA, PN10, DN 75 x DN ¾" EM PEAD | un | 8
6.1.14 | TÊ COM BOLSAS, DN 75 x DN 50, PN10 EM PEAD | un | 4
6.1.15 | REDUÇÃO PN10 DN 75 x DN 50 EM PEAD | un | 1
6.1.16 | REGISTRO COM BOLSAS PARA TUBOS EM PVC, CABEÇOTE E CUNHA DE BORRACHA, PN-16,DN50 EM Fº DÚCTIL | un | 1
6.1.17 | ADAPTADOR COM PONTA, PEAD X PVC/PBA, PN10, DN75 | un | 5
6.1.18 | ADAPTADOR COM PONTA, PEAD x PVC/PBA, DN 50, PN10 EM PEAD | un | 5
6.1.19 | REGISTRO COM BOLSAS PARA TUBOS EM PVC, CABEÇOTE E CUNHA DE BORRACHA, PN-14, EM Fº DÚCTIL, DN50 | un | 1
6.1.20 | TÊ COM BOLSAS, PN14, DN75 X DN50 EM PEAD | un | 1
7 | ADUTORA ÁGUA TRATADA DERIVAÇÃO |  |  | SUBTOTAL
7.1 | MATERIAIS
7.1.1 | TUBO DE POLIETILENO DE ALTA DENSIDADE, PEAD, PE-80, DE 50 MM X 4,6 MM PAREDE, (SDR 11 - PN 12,5) ISO 4427/96, P/ REDE DE AGUA, ISO 4427/96 | m | 1799.7
7.1.2 | CURVA 90º, PN 12,5,DN 50 EM PEAD | un | 1
7.1.3 | CURVA 45 º, PN 12,5, DN 50 EM PEAD | un | 1
7.1.4 | VENTOSA DE DUPLA FUNÇAO COM ROSCA, PN, DN 3/4", EM Fº GALVANIZADO | un | 2
7.1.5 | REGISTRO COM BOLSAS PARA TUBOS EM PVC, CABEÇOTE E CUNHA DE BORRACHA, PN-12,5, DN 50 EM Fº GALVANIZADO | un | 3
7.1.6 | REGISTRO DE GAVETA SÉRIE 150 EM BRONZE, PN12,5, DN 3/4” | un | 2
7.1.7 | NIPLE DUPLO, DN 3/4”, PN12,5 EM Fº GALVANIZADO | un | 2
7.1.8 | COLAR DE TOMADA, PN 12,5, DN 50 x DN ¾" EM PEAD | un | 2
7.1.9 | TÊ COM BOLSAS, PN12,5, DN50 X DN50 EM PEAD | un | 4
7.1.10 | REGISTRO COM BOLSAS PARA TUBOS EM PVC, CABEÇOTE E CUNHA DE BORRACHA, PN-16, DN50 EM FERRO GALVANIZADO | un | 1
7.1.11 | ADAPTADOR COM PONTA, PEAD X PVC/PBA, PN12,5, DN50 EM PEAD | un | 3
8 | 2 Rel 20m³ SÃO JOSÉ |  |  | SUBTOTAL
8.1 | MATERIAIS
8.1.1 | CIMENTO PORTLAND POZOLANICO CP IV- 32 50KG | 50kg | 32
8.1.2 | AREIA MÉDIA - POSTO JAZIDA / FORNECEDOR (SEM FRETE) | m³ | 8
8.1.3 | PEDRA-DE-MÃO OU PEDRA RACHÃO P/ MURO ARRIMO/FUNDAÇÃO/ENROCAMENTO ETC - POSTO PEDREIRA /FORNECEDOR (SEM FRETE) | m³ | 6
8.1.4 | PEDRA BRITADA N. 05 OU 75 MM - POSTO PEDREIRA / FORNECEDOR (SEM FRETE) | m³ | 6
8.1.5 | TUBO COM PONTA BOLSA, JE, DN100, EM PVC/PBA | m | 27
8.1.6 | ADAPTADOR PVC COM PONTA, PEAD x PVC/PBA, DN50, EM PVC/PBA | un | 1
8.1.7 | TUBO COM PONTA E BOLSA, JE, DN50, EM PVC/PBA | m | 6
8.1.8 | LUVA ROSCÁVEL, DN3”, PVC/ROSCÁVEL | un | 1
8.1.9 | CURVA 90º COM PONTA E BOLSA, JE, DN75, EM PVC/PBA | un | 11
8.1.10 | TUBO COM PONTA E BOLSA, JE, DN 75, EM PVC/PBA | m | 56
8.1.11 | REGISTRO COM BOLSAS, PARA TUBOS EM PVC, VOLANTE E CUNHA DE BORRACHA, DN75 | un | 2
8.1.12 | ADAPTADOR PVC PONTA E ROSCA PBA, DN75 , EM PVC/PBA | un | 1
8.1.13 | BUCHA DE REDUÇÃO, DN3”xDN2, EM PVC/ROSCÁVEL | un | 1
8.1.14 | TUBO COM ROSCAS, DN1”, EM AÇO CARBONO | m | 0.9
8.1.15 | UNIÃO ROSCÁVEL, DN1”, EM PCV/ROSCÁVEL | un | 1
8.1.16 | REDUÇÃO COM PONTA E BOLSA, JGS, DN 75 x DN 50 | un | 2
8.1.17 | VÁLVULAS DE CONTROLE DE NÍVEL, VAZÃO, PN 10, DN 50 | un | 1
8.1.18 | REGISTRO COM BOLSAS, VOLANTE E CUNHA DE BORRACHA, PARA TUBO DE PVC, DN 50 | un | 2
8.1.19 | CURVA 45º COM PONTA E BOLSA, JE, DN75, EM PVC/PBA | un | 2
8.1.20 | TÊ COM BOLSAS, DN 75, JE, EM PVC/PBA | un | 2
8.1.21 | ADAPTADOR PVC COM PONTA E ROSCA PBA, DN50, EM PVC/PBA | un | 1
8.1.22 | COLAR DE TOMADA, DN80 x DN 3/4 ”, EM PVC | un | 2
8.1.23 | NIPLE DUPLO, DN3/4”, EM FERRO GALNIZADO | un | 2
8.1.24 | REGISTRO COM BOLSAS, VOLANTE E CUNHA DE BORRACHA, PARA TUBO DE PVC, DN 75 | un | 2
8.1.25 | VENTOSA DE DUPLA FUNÇAO COM ROSCA, DN3/4” | un | 2
8.1.26 | COLAR DE TOMADA, DN 50 x DN 3/4 ”, PVC | un | 1
8.1.27 | LUVA DE CORRER, JE, DN75, EM PVC/PBA | un | 2
8.1.28 | BUCHA DE REDUÇÃO, DN2”xDN1, EM PVC/ROSCÁVEL | un | 1
8.1.29 | HIDROMETRO MULTIJATO, DN1” | un | 1
8.1.30 | LUVA ROSCÁVEL, DN1”, PVC/ROSCÁVEL | un | 1
8.1.31 | ULTRAQUICK, DN 50 | un | 2
8.1.32 | REGISTRO COM BOLSAS, PARA TUBOS EM PVC, VOLANTE E CUNHA DE BORRACHA, DN50 | un | 1
8.1.33 | REGISTRO DE GAVETA SÉRIE 150, DN3/4”, EM BRONZE | un | 2
8.1.34 | LUVA COM REDUÇÃO DN 75X 50 PVC | un
8.1.35 | TUBO, DN 50, L = 0,80m, EM AÇO CARBONO | un | 4
8.1.36 | COTOVELO, DN 50, EM FERRO GALVANIZADO | un | 2
8.1.37 | NIPE DUPLO DN, 50, EM FERRO GALVANIZADO | un | 2
8.1.38 | DISCO DE TELA, MILIMETRADO, DN 50, EM AÇO INOX | un | 1
8.2 | EQUIPAMENTOS
8.2.1 | Fornecimento e montagem de estrutura em concreto com caixa d' água capacidade 20.000L poste com altura de 11m com altura útil 9,5m livre | un | 2
9 | 2 Rel 20m³ BOA SORTE |  |  | SUBTOTAL
9.1 | MATERIAIS
9.1.1 | CIMENTO PORTLAND POZOLANICO CP IV- 32 50KG | 50kg | 32
9.1.2 | AREIA MÉDIA - POSTO JAZIDA / FORNECEDOR (SEM FRETE) | m³ | 8
9.1.3 | PEDRA-DE-MÃO OU PEDRA RACHÃO P/ MURO ARRIMO/FUNDAÇÃO/ENROCAMENTO ETC - POSTO PEDREIRA /FORNECEDOR (SEM FRETE) | m³ | 6
9.1.4 | PEDRA BRITADA N. 05 OU 75 MM - POSTO PEDREIRA / FORNECEDOR (SEM FRETE) | m³ | 6
9.1.5 | TUBO COM PONTA BOLSA, JE, DN100, EM PVC/PBA | m | 27
9.1.6 | ADAPTADOR PVC COM PONTA, PEAD x PVC/PBA, DN50, EM PVC/PBA | un | 1
9.1.7 | TUBO COM PONTA E BOLSA, JE, DN50, EM PVC/PBA | m | 6
9.1.8 | LUVA ROSCÁVEL, DN3”, PVC/ROSCÁVEL | un | 1
9.1.9 | CURVA 90º COM PONTA E BOLSA, JE, DN75, EM PVC/PBA | un | 11
9.1.10 | TUBO COM PONTA E BOLSA, JE, DN 75, EM PVC/PBA | m | 56
9.1.11 | REGISTRO COM BOLSAS, PARA TUBOS EM PVC, VOLANTE E CUNHA DE BORRACHA, DN75 | un | 2
9.1.12 | ADAPTADOR PVC PONTA E ROSCA PBA, DN75 , EM PVC/PBA | un | 1
9.1.13 | BUCHA DE REDUÇÃO, DN3”xDN2, EM PVC/ROSCÁVEL | un | 1
9.1.14 | TUBO COM ROSCAS, DN1”, EM AÇO CARBONO | m | 0.9
9.1.15 | UNIÃO ROSCÁVEL, DN1”, EM PCV/ROSCÁVEL | un | 1
9.1.16 | REDUÇÃO COM PONTA E BOLSA, JGS, DN 75 x DN 50 | un | 2
9.1.17 | VÁLVULAS DE CONTROLE DE NÍVEL, VAZÃO, PN 10, DN 50 | un | 1
9.1.18 | REGISTRO COM BOLSAS, VOLANTE E CUNHA DE BORRACHA, PARA TUBO DE PVC, DN 50 | un | 2
9.1.19 | CURVA 45º COM PONTA E BOLSA, JE, DN75, EM PVC/PBA | un | 2
9.1.20 | TÊ COM BOLSAS, DN 75, JE, EM PVC/PBA | un | 2
9.1.21 | ADAPTADOR PVC COM PONTA E ROSCA PBA, DN50, EM PVC/PBA | un | 1
9.1.22 | COLAR DE TOMADA, DN80 x DN 3/4 ”, EM PVC | un | 2
9.1.23 | NIPLE DUPLO, DN3/4”, EM FERRO GALNIZADO | un | 2
9.1.24 | REGISTRO COM BOLSAS, VOLANTE E CUNHA DE BORRACHA, PARA TUBO DE PVC, DN 75 | un | 2
9.1.25 | VENTOSA DE DUPLA FUNÇAO COM ROSCA, DN3/4” | un | 2
9.1.26 | COLAR DE TOMADA, DN 50 x DN 3/4 ”, PVC | un | 1
9.1.27 | LUVA DE CORRER, JE, DN75, EM PVC/PBA | un | 2
9.1.28 | BUCHA DE REDUÇÃO, DN2”xDN1, EM PVC/ROSCÁVEL | un | 1
9.1.29 | HIDROMETRO MULTIJATO, DN1” | un | 1
9.1.30 | LUVA ROSCÁVEL, DN1”, PVC/ROSCÁVEL | un | 1
9.1.31 | ULTRAQUICK, DN 50 | un | 2
9.1.32 | REGISTRO COM BOLSAS, PARA TUBOS EM PVC, VOLANTE E CUNHA DE BORRACHA, DN50 | un | 1
9.1.33 | REGISTRO DE GAVETA SÉRIE 150, DN3/4”, EM BRONZE | un | 2
9.1.34 | LUVA COM REDUÇÃO DN 75X 50 PVC | un
9.1.35 | TUBO, DN 50, L = 0,80m, EM AÇO CARBONO | un | 4
9.1.36 | COTOVELO, DN 50, EM FERRO GALVANIZADO | un | 2
9.1.37 | NIPE DUPLO DN, 50, EM FERRO GALVANIZADO | un | 2
9.1.38 | DISCO DE TELA, MILIMETRADO, DN 50, EM AÇO INOX | un | 1
9.2 | EQUIPAMENTOS
9.2.1 | Fornecimento e montagem de estrutura em concreto com caixa d' água capacidade 20.000L poste com altura de 11m com altura útil 9,5m livre | un | 2
10 | 2 Rel 20m³ NOVO GOSTO |  |  | SUBTOTAL
10.1 | MATERIAIS
10.1.1 | CIMENTO PORTLAND POZOLANICO CP IV- 32 50KG | 50kg | 32
10.1.2 | AREIA MÉDIA - POSTO JAZIDA / FORNECEDOR (SEM FRETE) | m³ | 8
10.1.3 | PEDRA-DE-MÃO OU PEDRA RACHÃO P/ MURO ARRIMO/FUNDAÇÃO/ENROCAMENTO ETC - POSTO PEDREIRA /FORNECEDOR (SEM FRETE) | m³ | 6
10.1.4 | PEDRA BRITADA N. 05 OU 75 MM - POSTO PEDREIRA / FORNECEDOR (SEM FRETE) | m³ | 6
10.1.5 | TUBO COM PONTA BOLSA, JE, DN100, EM PVC/PBA | m | 27
10.1.6 | ADAPTADOR PVC COM PONTA, PEAD x PVC/PBA, DN50, EM PVC/PBA | un | 1
10.1.7 | TUBO COM PONTA E BOLSA, JE, DN50, EM PVC/PBA | m | 6
10.1.8 | LUVA ROSCÁVEL, DN3”, PVC/ROSCÁVEL | un | 1
10.1.9 | CURVA 90º COM PONTA E BOLSA, JE, DN75, EM PVC/PBA | un | 11
10.1.10 | TUBO COM PONTA E BOLSA, JE, DN 75, EM PVC/PBA | m | 56
10.1.11 | REGISTRO COM BOLSAS, PARA TUBOS EM PVC, VOLANTE E CUNHA DE BORRACHA, DN75 | un | 2
10.1.12 | ADAPTADOR PVC PONTA E ROSCA PBA, DN75 , EM PVC/PBA | un | 1
10.1.13 | BUCHA DE REDUÇÃO, DN3”xDN2, EM PVC/ROSCÁVEL | un | 1
10.1.14 | TUBO COM ROSCAS, DN1”, EM AÇO CARBONO | m | 0.9
10.1.15 | UNIÃO ROSCÁVEL, DN1”, EM PCV/ROSCÁVEL | un | 1
10.1.16 | REDUÇÃO COM PONTA E BOLSA, JGS, DN 75 x DN 50 | un | 2
10.1.17 | VÁLVULAS DE CONTROLE DE NÍVEL, VAZÃO, PN 10, DN 50 | un | 1
10.1.18 | REGISTRO COM BOLSAS, VOLANTE E CUNHA DE BORRACHA, PARA TUBO DE PVC, DN 50 | un | 2
10.1.19 | CURVA 45º COM PONTA E BOLSA, JE, DN75, EM PVC/PBA | un | 2
10.1.20 | TÊ COM BOLSAS, DN 75, JE, EM PVC/PBA | un | 2
10.1.21 | ADAPTADOR PVC COM PONTA E ROSCA PBA, DN50, EM PVC/PBA | un | 1
10.1.22 | COLAR DE TOMADA, DN80 x DN 3/4 ”, EM PVC | un | 2
10.1.23 | NIPLE DUPLO, DN3/4”, EM FERRO GALNIZADO | un | 2
10.1.24 | REGISTRO COM BOLSAS, VOLANTE E CUNHA DE BORRACHA, PARA TUBO DE PVC, DN 75 | un | 2
10.1.25 | VENTOSA DE DUPLA FUNÇAO COM ROSCA, DN3/4” | un | 2
10.1.26 | COLAR DE TOMADA, DN 50 x DN 3/4 ”, PVC | un | 1
10.1.27 | LUVA DE CORRER, JE, DN75, EM PVC/PBA | un | 2
10.1.28 | BUCHA DE REDUÇÃO, DN2”xDN1, EM PVC/ROSCÁVEL | un | 1
10.1.29 | HIDROMETRO MULTIJATO, DN1” | un | 1
10.1.30 | LUVA ROSCÁVEL, DN1”, PVC/ROSCÁVEL | un | 1
10.1.31 | ULTRAQUICK, DN 50 | un | 2
10.1.32 | REGISTRO COM BOLSAS, PARA TUBOS EM PVC, VOLANTE E CUNHA DE BORRACHA, DN50 | un | 1
10.1.33 | REGISTRO DE GAVETA SÉRIE 150, DN3/4”, EM BRONZE | un | 2
10.1.34 | LUVA COM REDUÇÃO DN 75X 50 PVC | un
10.1.35 | TUBO, DN 50, L = 0,80m, EM AÇO CARBONO | un | 4
10.1.36 | COTOVELO, DN 50, EM FERRO GALVANIZADO | un | 2
10.1.37 | NIPE DUPLO DN, 50, EM FERRO GALVANIZADO | un | 2
10.1.38 | DISCO DE TELA, MILIMETRADO, DN 50, EM AÇO INOX | un | 1
10.2 | EQUIPAMENTOS
10.2.1 | Fornecimento e montagem de estrutura em concreto com caixa d' água capacidade 20.000L poste com altura de 11m com altura útil 9,5m livre | un | 2
11 | REDE DE DISTRIBUIÇÃO |  |  | SUBTOTAL
11.1 | MATERIAL HIDRÁULICO
11.1.1 | TUBO COM PONTA E BOLSA, JE, DN 50, EM PVC/PBA | m | 1821.75
11.1.2 | TUBO COM PONTA E BOLSA, JE, DN 75, EM PVC/PBA | m | 192.15
11.1.3 | REDUÇÃO COM PONTA E BOLSA, JGS, DN 75 x DN 50 | un | 2
11.1.4 | CURVA 90º COM PONTA E BOLSA, DN 50 | un | 3
11.1.5 | CURVA 22º COM PONTA E BOLSA, DN 75, PVC | un | 1
11.1.6 | TÊ COM BOLSAS, DN 50, PVC | un | 5
11.1.7 | CAP, DN 50 | un | 2
11.1.8 | REGISTRO COM BOLSAS PARA TUBOS EM PVC, CABEÇOTE E CUNHA DE BORRACHA, PN-10, DN 50. | un | 4
12 | RAMAIS DE LIGAÇÕES SÃO JOSÉ / NOVO GOSTO / BOA SORTE |  |  | SUBTOTAL
12.1 | MATERIAL HIDRÁULICO
12.1.1 | COLAR TOMADA PVC C/ TRAVAS SAIDA ROSCA DE 50 MM X 3/4" P/ LIGACAO PREDIAL | un | 87
12.1.2 | Joelho soldavel com rosca 3/4" | un | 87
12.1.3 | Adaptador PEAD de compresão 20x3/4" | un | 174
12.1.4 | TUBO DE POLIETILENO DE ALTA DENSIDADE, PEAD, PE-80, NBR-8417, DIAMETRO EXT. 20 MM X 2,3 MM DE PAREDE, P/ LIGACAO PREDIAL DE AGUA | m | 903
12.1.5 | REGISTRO GAVETA 3/4" BRUTO LATAO REF 1502-B | un | 87
12.1.6 | JOELHO PVC SOLD/ROSCA 90G P/AGUA FRIA PRED 25MM X 3/4" | un | 87
12.1.7 | Luva SR 25mm X 3/4" | un | 87
12.1.8 | JOELHO PVC SOLD 90G P/ AGUA FRIA PREDIAL 25 MM | un | 87
12.1.9 | Conexão do Hidrometro (capsulano) | un | 174
12.1.10 | Hidrometro 3/4"x1,5m3/h | un | 87
12.1.11 | Niple roscável 3/4" - galvanizado | un | 87
12.1.12 | TUBO PVC SOLDAVEL EB-892 P/AGUA FRIA PREDIAL DN 25MM | m | 87
12.1.13 | ADAPTADOR PVC SOLDAVEL CURTO C/ BOLSA E ROSCA P/ REGISTRO 25MM X 3/4" | un | 87
12.1.14 | Caixa plástica para proteção de hidrômetro c/tampa articulada em policarbonato | un | 87
TOTAL GERAL

## Resumo_Subsistema01
SISTEMA DE ABASTECIMENTO DE ÁGUA DO MUNICÍPIO DE PÃO DE AÇUCAR/AL - SUBSISTEMA 01 |  | DATA BASE: JUN/2013
PLANILHA ORÇAMENTÁRIA GERAL (SERVIÇOS + MATERIAIS) / PARTE CIVIL |  | BDI SERVIÇOS: 28,10% | BDI MATERIAIS: 18,00%
ITEM | DESCRIÇÃO | SERVIÇOS (R$) | MATERIAIS (R$)
1 | CAPTAÇÃO -CAIXA DE MANOBRA E PONTO DE TRANSIÇÃO DO MANGOTE
2 | ADUTORA ÁGUA BRUTA
3 | ETA, RAP e EAT
4 | ADUTORA ÁGUA TRATADA- TRECHO 1
5 | RAP VOLANTE DE 25m³ e EAT 2
6 | ADUTORA ÁGUA TRATADA- TRECHO 2
7 | ADUTORA ÁGUA TRATADA DERIVAÇÃO
8 | 2 Rel 20m³ SÃO JOSÉ
9 | 2 Rel 20m³ BOA SORTE
10 | 2 Rel 20m³ NOVO GOSTO
11 | REDE DE DISTRIBUIÇÃO
12 | RAMAIS DE LIGAÇÕES SÃO JOSÉ / NOVO GOSTO / BOA SORTE
TOTAL (R$):
TOTAL GERAL (R$):