## Serviços_Subsistema02
SISTEMA DE ABASTECIMENTO DE ÁGUA DO MUNICÍPIO DE PÃO DE AÇUCAR/AL - SUBSISTEMA 02 |  |  |  | DATA BASE: | 2013-06-01
PLANILHA ORÇAMENTÁRIA DE SERVIÇOS / PARTE ELÉTRICA |  |  |  | BDI: | 28.1%
Item | Descrição | Unidade | Quantidade | P. Unitário (R$) | P. Total (R$)
1 | Captação |  |  | SUBTOTAL
1.1 | Extensão de Rede de Distribuição Primária - 13,8 kV | un | 1
1.2 | Entrada de Serviço com Subestação Aérea 30 kVA e Ramal de Distribuição Subterrêneo | un | 1
1.3 | Quadro Geral de Distribuição e Centro de Controle de Motores - 380 V QDG/CCM (Motores: 2 x 20 CV) | un | 1
2 | ETA |  |  | SUBTOTAL
2.1 | Entrada de Serviço com Subestação Aérea 45 kVA e Ramal de Distribuição Subterrâneo | un | 1
2.2 | Aterramento, SPDA e Equipotencialização das Instalações Elétricas | un | 1
2.3 | Casa de Química: QLF-04 - Iluminação e Tomadas | un | 1
2.4 | Casa de Bombas: QLF-03 e Centro de Controle de Motores - 380 V QDG/CCM (Motores: 2 x 15 CV) | un | 1
2.5 | Área Externa: QLF-01 - Iluminação e Tomadas | un | 1
2.6 | Casa de Bombas: QLF-03 e Centro de Controle de Motores - 380 V QDG/CCM (Motores: 2 x 0,25 CV) | un | 1
3 | Reservatório Volante |  |  | SUBTOTAL
3.1 | Extensão de Rede de Distribuição Primária - 13,8 kV | un | 1
3.2 | Entrada de Serviço com Subestação Aérea 15 kVA e Ramal de Distribuição Subterrâneo | un | 1
3.3 | Casa de Bombas: QLF-03 e Centro de Controle de Motores - 380 V QDG/CCM (Motores: 2 x 3CV) | un | 1
3.4 | Casa de Bombas: QLF-03 e Centro de Controle de Motores - 380 V QDG/CCM (Motores: 2 x 0,25 CV) | un | 1
3.5 | Serviços Auxiliares da Área Externa - QLF-01 - Iluminação | un | 1
3.6 | Aterramento, SPDA e Equipotencialização das Instalações Elétricas | un | 1
4 | Apresentção do Projeto Elétrico 'As Built' e dos Prontuário das Instalações Elétricas do SAA de Pão de Açúcar |  |  | SUBTOTAL
4.1 | Apresentção do Projeto Elétrico 'As Built' e dos Prontuário das Instalações Elétricas do SAA de Pão de Açúcar | un | 1
TOTAL GERAL

## Materiais_Subsistema02
SISTEMA DE ABASTECIMENTO DE ÁGUA DO MUNICÍPIO DE PÃO DE AÇUCAR/AL - SUBSISTEMA 02 |  |  |  | DATA BASE: | 2013-06-01
PLANILHA ORÇAMENTÁRIA DE MATERIAIS / PARTE ELÉTRICA |  |  |  | BDI: | 18%
Item | Descrição | Unidade | Quantidade | P. Unitário (R$) | P. Total (R$)
1 | Captação |  |  | SUBTOTAL
1.1 | Extensão de Rede de Distribuição Primária - 13,8 kV
1.1.1 | Alça Preformada Olhal para Distribuição p/ Cabos CA-CAA53 A 62mm² | un | 54
1.1.2 | Arruela Quadrada 50 x 50 x 3 mm, Furo 18 mm | un | 146
1.1.3 | Cabo de Alumínio sem alma de aço - CA 4 AWG | kg | 336
1.1.4 | Cabo de Cobre Nu 25 mm² | m | 16
1.1.5 | Chave Fusível de Distribuição 15 kV - 100 A base:C | un | 6
1.1.6 | Cruzeta de Concreto Tipo "T" de 1,90 m | un | 34
1.1.7 | Conector Estribo de Compressão Tipo Cunha CA-CU 21 - 39 mm² | un | 21
1.1.8 | Elo Fusível de Distribuição 8K | un | 6
1.1.9 | Grampo de linha viva | un | 6
1.1.10 | Gancho Olhal | un | 54
1.1.11 | Isolador de Disco, 15kV, 140x165mm | un | 108
1.1.12 | Isolador de Pino | un | 30
1.1.13 | Laço de Distribuição Preformado, p/ Cabo CA-CAA 53 a 62mm², Isolador 60 mm | un | 18
1.1.14 | Parafuso de Cabeça Quadrada M16 x 250 mm | un | 8
1.1.15 | Parafuso de Cabeça Quadrada M16 x 300 mm | un | 2
1.1.16 | Parafuso de Cabeça Quadrada M16 x 400 mm | un | 60
1.1.17 | Porca Quadrada para Parafuso M16, de 24 x 13 mm | un | 60
1.1.18 | Pino de Isolador | un | 30
1.1.19 | Porca Olhal Aço para Parafuso M16 | un | 54
1.2 | Entrada de Serviço com Subestação Aérea 30 kVA e Ramal de Distribuição Subterrêneo
1.2.1 | Arruela Quadrada 50 x 50 x 3 mm, Furo 18 mm | un | 19
1.2.2 | Alça Preformada Olhal para Distribuição p/ Cabos CA-CAA53 A 62mm² | un | 3
1.2.3 | Cabo de Cobre Flexível com Isolação Anti-Chama - 0,6/1 kV NBR 7288 - 10,0 mm² | m | 11
1.2.4 | Cabo de Cobre Nu 25 mm² | m | 20
1.2.5 | Chave Fusível de Distribuição 15kV, 100A, 10kA, Base "C" | un | 3
1.2.6 | Conector Estribo de Compressão Tipo Cunha CA-CU 21 - 39 mm² | un | 3
1.2.7 | Conector Derivação de Cunha, p/ Cabos CA-53mm² a 62mm²/ CAA-53mm² a 62 mm² | un | 4
1.2.8 | Conector Derivação Parafuso Fendido, p/ Cabos CU 25 A 50mm2 | un | 2
1.2.9 | Cruzeta de Concreto Tipo "T" de 1,90 m | un | 3
1.2.10 | Curva de 90º para Eletroduto de PVC Rígido Anti-Chama Classe: B NBR 15465 - DN: 32 mm | un | 4
1.2.11 | Disjuntor Termomagnético Tripolar - 60 A - 5 kA | un | 1
1.2.12 | Elo Fusível de Distribuição 2H | un | 3
1.2.13 | Eletroduto de PVC Rígido Anti-Chama Roscado - Classe: B NBR 15465 - DN: 32 mm | m | 9
1.2.14 | Fita de Aço para Cintar Poste 3/4" (rolo) | un | 1
1.2.15 | Fecho para Fita de Aço 3/4" | un | 3
1.2.16 | Grampo de linha viva | un | 3
1.2.17 | Grampo de Aterramento para 5/8" para Cabos CU 6 a 50 mm² | un | 3
1.2.18 | Haste de Aterramento, Aço Cobreado 5/8 x 3.000 mm | un | 3
1.2.19 | Isolador de Pino | un | 9
1.2.20 | Luva Roscável para Eletroduto de PVC Rígido Anti-Chama - Classe: B NBR 15465 - DN: 32 mm | un | 4
1.2.21 | Pára-raio de Distribuição 12 kV - 5kA | un | 3
1.2.22 | Parafuso de Cabeça Quadrada M16 x 250 mm | un | 2
1.2.23 | Parafuso de Cabeça Quadrada M16 x 300 mm | un | 3
1.2.24 | Parafuso de Cabeça Quadrada M16 x 400 mm | un | 4
1.2.25 | Porca Quadrada para Parafuso M16, de 24 x 13 mm | un | 4
1.2.26 | Pino de Isolador | un | 9
1.2.27 | Quadro de Medição e Caixa Disjuntor Termoplástica Tipo M3 - uso externo - Padrão Eletrobras | un | 1
1.2.28 | Suporte para Transformador | un | 1
1.2.29 | Transformador Trifásico de Distribuição 30 kVA - 13.800 V/ 380-220 V | un | 1
1.3 | Quadro Geral de Distribuição e Centro de Controle de Motores - 380 V QDG/CCM (Motores: 2 x 20 CV)
1.3.1 | Bucha e Arruela em Alumínio para Eletroduto Roscado - DN: 50mm" | cj | 2
1.3.2 | Cabo de Cobre com Isolação em PVC 70º C - 0,6/1 kV NBR 7288 - 16 mm² | m | 500
1.3.3 | Eletroduto Metálico Flexível c/ Revestimento Externo de PVC - DN: 50 mm | m | 70
1.3.4 | Fita de Autofusão - Alta Tensão - NBR 10669 (rolo 19mm x 10m) | m | 1
1.3.5 | Painel QDG/ CCM - 380 V para Motores de 2 x 4 CV com Soft-Starter | un | 1
2 | ETA |  |  | SUBTOTAL
2.1 | Entrada de Serviço com Subestação Aérea 45 kVA e Ramal de Distribuição Subterrâneo
2.1.1 | Arruela Quadrada 50 x 50 x 3 mm, Furo 18 mm | un | 20
2.1.2 | Alça Preformada Olhal para Distribuição p/ Cabos CA-CAA53 A 62mm² | un | 3
2.1.3 | Bucha e Arruela em Alumínio para Eletroduto Roscado - DN: 50 mm | cj | 4
2.1.4 | Cabo de Cobre Flexível com Isolação Anti-Chama - 0,6/1 kV NBR 7288 - 25,0 mm² | m | 200
2.1.5 | Cabo de Cobre Nu 25 mm² | m | 24
2.1.6 | Chave Fusível de Distribuição 15kV, 100A, 10kA, Base "C" | un | 3
2.1.7 | Cordel Detonante NP 10 | m | 20
2.1.8 | Conector Estribo de Compressão Tipo Cunha CA-CU 21 - 39 mm² | un | 3
2.1.9 | Conector Derivação de Cunha, p/ Cabos CA-53mm² a 62mm²/ CAA-53mm² a 62 mm² | un | 4
2.1.10 | Conector Derivação Parafuso Fendido, p/ Cabos CU 25 A 50mm2 | un | 2
2.1.11 | Cruzeta de Concreto Tipo "T" de 1,90 m | un | 3
2.1.12 | Curva de 90º para Eletroduto de PVC Rígido Anti-Chama Classe: B NBR 15465 - DN: 50 mm | un | 3
2.1.13 | Dinâmite 1" - 60% | kg | 1
2.1.14 | Disjuntor Termomagnético Tripolar NBR 5361 - 90 A - 10 kA | un | 1
2.1.15 | Estopim Simples | m | 1.5
2.1.16 | Espoleta de Microretardo c/ 5m de Fio | un | 3
2.1.17 | Elo Fusível de Distribuição 3H | un | 3
2.1.18 | Eletroduto de PVC Rígido Anti-Chama Roscado - Classe: B NBR 15465 - DN: 50 mm | m | 30
2.1.19 | Fita de Aço para Cintar Poste 3/4" (rolo) | un | 1
2.1.20 | Fecho para Fita de Aço 3/4" | un | 3
2.1.21 | Grampo de linha viva | un | 3
2.1.22 | Grampo de Aterramento para 5/8" para Cabos CU 6 a 50 mm² | un | 3
2.1.23 | Haste de Aterramento, Aço Cobreado 5/8 x 3.000 mm | un | 3
2.1.24 | Isolador de Pino | un | 9
2.1.25 | Laço de Distribuição Preformado, p/ Cabo CA-CAA 53 a 62mm², Isolador 60 mm | un | 3
2.1.26 | Luva Roscável para Eletroduto de PVC Rígido Anti-Chama - Classe: B NBR 15465 - DN: 50 mm | un | 11
2.1.27 | Pára-raio de Distribuição 12 kV - 5kA | un | 3
2.1.28 | Parafuso de Cabeça Quadrada M16 x 250 mm | un | 4
2.1.29 | Parafuso de Cabeça Quadrada M16 x 300 mm | un | 2
2.1.30 | Parafuso de Cabeça Quadrada M16 x 400 mm | un | 4
2.1.31 | Porca Quadrada para Parafuso M16, de 24 x 13 mm | un | 4
2.1.32 | Pino de Isolador | un | 9
2.1.33 | Poste de Concreto tipo Duplo 'T' - 10 m / 300daN NBR 8451 | un | 1
2.1.34 | Quadro de Medição e Caixa Disjuntor Termoplástica Tipo M4 - uso externo - Padrão Eletrobras | un | 1
2.1.35 | Suporte para Transformador | un | 1
2.1.36 | Transformador Trifásico de Distribuição 45 kVA - 13.800 V/ 380-220 V | un | 1
2.2 | Aterramento, SPDA e Equipotencialização das Instalações Elétricas
2.2.1 | Base p/ Mastro de Para Raios DN 2" | un | 2
2.2.2 | Captor Tipo Franklin 350 mm, 1 Descida de Cabo, Latão Niquelado | un | 2
2.2.3 | Cartucho de 65 gramas, Disco de Retenção e Ignitor | un | 4
2.2.4 | Cabo de Cobre Nu 25 mm² | m | 20
2.2.5 | Cabo de Cobre Nu 50 mm² | m | 30
2.2.6 | Cordel Detonante NP 10 | m | 40
2.2.7 | Dinâmite 1" - 60% | kg | 2
2.2.8 | Estopim Simples | m | 3
2.2.9 | Espoleta de Microretardo c/ 5m de Fio | un | 6
2.2.10 | Escova de Aço - Uso Manual | un | 1
2.2.11 | Haste de Aterramento, Aço Cobreado 5/8'' x 3.000 mm com Conector | un | 7
2.2.12 | Poste de Concreto tipo Duplo 'T' - 12m / 400daN NBR 8451 | un | 2
2.2.13 | Suporte Isolador Simples Rosca Soberba c/ Isolador | un | 10
2.2.14 | Tubo de Aço Galvanizado c/ Costura DIN 2440/NBR 5580 Classe Media DN 2" (50 mm) | m | 4
2.3 | Casa de Química: QLF-04 - Iluminação e Tomadas
2.3.1 | ARANDELA 45 GRAUS PROVA DE TEMPO, GASES E VAPORES | un | 12
2.3.2 | Bucha e Arruela em Alumínio para Eletroduto Roscado - DN: 25 mm | cj | 8
2.3.3 | Caixa de Ligação em PVC - 4 x 2'' | un | 37
2.3.4 | Cabo de Cobre Flexível com Isolação Anti-Chama - 0,6/1 kV NBR 7288 - 1,5 mm² | m | 200
2.3.5 | Cabo de Cobre Flexível com Isolação Anti-Chama - 0,6/1 kV NBR 7288 - 2,5 mm² | m | 350
2.3.6 | Cabo de Cobre Flexível com Isolação Anti-Chama - 0,6/1 kV NBR 7288 - 4,0 mm² | m | 100
2.3.7 | Curva de 90º para Eletroduto de PVC Rígido Anti-Chama Classe: B NBR 15465- DN: 25 mm | un | 7
2.3.8 | Disjuntor Termomagnético Monopolar Padrão IEC 947-2 5 kA, Curva B - 10 A | un | 7
2.3.9 | Disjuntor Termomagnético Monopolar Padrão IEC 947-2 5 kA, Curva B - 15 A | un | 2
2.3.10 | Disjuntor Termomagnético Tripolar Padrão IEC 947-2 5 kA, Curva B - 15 A | un | 2
2.3.11 | ELETRODUTO PVC FLEXIVEL CORRUGADO 25MM TIPO TIGREFLEX OU EQUIV | m | 85
2.3.12 | Eletroduto de PVC Rígido Anti-Chama Roscado - Classe: B NBR 15465 - DN: 25 mm | m | 18
2.3.13 | Interruptor Simples de Embutir Duas Teclas Simples 10 A / 250 V c/ Tampa | un | 1
2.3.14 | Interruptor Simples de Embutir Uma Tecla Simples 10 A / 250 V c/ Tampa | un | 5
2.3.15 | Lâmpada Fluorescente Compacta FLD 26W / 220V | un | 12
2.3.16 | Luva Roscável para Eletroduto de PVC Rígido Anti-Chama - Classe: B NBR 15465 - DN: 25 mm | un | 14
2.3.17 | QUADRO DE DISTRIBUICAO DE EMBUTIR C/ BARRAMENTO TRIFASICO P/ 18 DISJUNTORES UNIPOLARES EM CHAPA DE ACO GALV | un | 1
2.3.18 | Tomada com Aterramento (2P+T) - Novo Padrão Brasileiro - NBR 14136 - 250 V/ 10 A | un | 19
2.4 | Casa de Bombas: QLF-03 e Centro de Controle de Motores - 380 V QDG/CCM (Motores: 2 x 15 CV)
2.4.1 | ARANDELA 45 GRAUS PROVA DE TEMPO, GASES E VAPORES | un | 2
2.4.2 | Curva de 90º para Eletroduto de PVC Rígido Anti-Chama Classe: B NBR 15465- DN: 25 mm | un | 7
2.4.3 | Cabo de Cobre Flexível com Isolação Anti-Chama - 750V - 2,5 mm² | m | 100
2.4.4 | Cabo de Cobre Flexível com Isolação Anti-Chama - 0,6/1 kV NBR 7288 - 25,0 mm² | m | 130
2.4.5 | Caixa de Ligação em PVC - 4 x 2'' | un | 4
2.4.6 | Disjuntor Termomagnético Monopolar Padrão IEC 947-2 5 kA, Curva B - 10 A | un | 2
2.4.7 | Disjuntor Termomagnético Tripolar Padrão IEC 947-2 5 kA, Curva C - 30 A | un | 3
2.4.8 | Eletroduto de PVC Rígido Anti-Chama Roscado - Classe: B NBR 15465 - DN: 25 mm | m | 25
2.4.9 | Eletroduto Flexível Corrugado em PAD - DN: 50 mm (Tipo Kanaflex) | m | 10
2.4.10 | Eletroduto Rígido de PVC Roscável - DN: 50 mm | m | 15
2.4.11 | Fita de Autofusão - Alta Tensão - NBR 10669 (rolo 19mm x 10m) | m | 1
2.4.12 | Lâmpada Fluorescente Compacta FLD 26W / 220V | un | 2
2.4.13 | Luva Roscável para Eletroduto de PVC Rígido Anti-Chama - Classe: B NBR 15465 - DN: 25 mm | un | 10
2.4.14 | Luva de PVC Roscável - DN: 50mm | un | 7
2.4.15 | Painel QDG/ CCM - 380 V para Motores de 2 x 15 CV com Soft-Starter | un | 1
2.4.16 | Terminal de Compressão em Cobre Estanhado p/ Cabos de 25,0 mm² | un | 4
2.5 | Área Externa: QLF-01 - Iluminação e Tomadas
2.5.1 | Cabo de Cobre Flexível com Isolação Anti-Chama - 750V NBR 7288 - 1,5 mm² | m | 30
2.5.2 | Cabo de Cobre Flexível com Isolação Anti-Chama - 750V NBR 7288 - 2,5 mm² | m | 600
2.5.3 | Curva de 90º para Eletroduto de PVC Rígido Anti-Chama Classe: B NBR 15465- DN: 25 mm | un | 12
2.5.4 | Disjuntor Termomagnético Monopolar Padrão IEC 947-2 5 kA, Curva B - 10 A | un | 1
2.5.5 | Disjuntor Termomagnético Monopolar Padrão IEC 947-2 5 kA, Curva B - 15 A | un | 2
2.5.6 | Disjuntor Termomagnético Tripolar Padrão IEC 947-2 5 kA, Curva C - 15 A | un | 1
2.5.7 | Eletroduto de PVC Rígido Anti-Chama Roscado - Classe: B NBR 15465 - DN: 25 mm | m | 180
2.5.8 | Fita de Aço para Cintar Poste 3/4" (rolo) | un | 2
2.5.9 | Fecho para Fita de Aço 3/4" | un | 24
2.5.10 | Haste de Aterramento, Aço Cobreado 5/8'' x 3.000 mm com Conector | un | 6
2.5.11 | Fita Isolante Anti-chama - 750 V - NBR 5037 (rolo 19mm x 20m) | un | 3
2.5.12 | Lâmpada Vapor de Sódio 250 W, 220 V, Base E-27 | un | 16
2.5.13 | Luva Roscável para Eletroduto de PVC Rígido Anti-Chama - Classe: B NBR 15465 - DN: 25mm | un | 72
2.5.14 | Poste de Concreto Duplo T, 200 daN / 9 metros | un | 8
2.5.15 | QUADRO DE DISTRIBUICAO DE EMBUTIR C/ BARRAMENTO TRIFASICO P/ 12 DISJUNTORES UNIPOLARES EM CHAPA DE ACO GALV | un | 1
2.5.16 | Reator p/ Uma Lâmpada Vapor de Sódio 250 W, Uso Externo | un | 12
2.5.17 | Refletor p/ Lâmpada Vapor de Sódio 250 w, Base E-27 c/ Suporte e Alça Regulável p/ Fixação | un | 16
2.5.18 | Relé Fotoelétrico 1000 W/ 220 V | un | 8
2.6 | Casa de Bombas: QLF-03 e Centro de Controle de Motores - 380 V QDG/CCM (Motores: 2 x 0,25 CV)
2.6.1 | Curva de 90º para Eletroduto de PVC Rígido Anti-Chama Classe: B NBR 15465- DN: 25 mm | un | 7
2.6.2 | Cabo de Cobre Flexível com Isolação Anti-Chama - 750V - 2,5 mm² | m | 100
2.6.3 | Disjuntor Termomagnético Monopolar Padrão IEC 947-2 5 kA, Curva B - 10 A | un | 2
2.6.4 | Disjuntor Termomagnético Tripolar Padrão IEC 947-2 5 kA, Curva C - 30 A | un | 3
2.6.5 | Eletroduto de PVC Rígido Anti-Chama Roscado - Classe: B NBR 15465 - DN: 25 mm | m | 20
2.6.6 | Fita de Autofusão - Alta Tensão - NBR 10669 (rolo 19mm x 10m) | m | 1
2.6.7 | Luva Roscável para Eletroduto de PVC Rígido Anti-Chama - Classe: B NBR 15465 - DN: 25 mm | un | 10
2.6.8 | Painel QDG/ CCM - 380 V para Motores de 2 x 0,25 CV com Soft-Starter | un | 1
3 | Reservatório Volante |  |  | SUBTOTAL
3.1 | Extensão de Rede de Distribuição Primária - 13,8 kV
3.1.1 | Alça Dupla Preformada de Distribuição p/ Cabos CA 21-53 mm² | un | 6
3.1.2 | Arruela Quadrada 50 x 50 x 3 mm, Furo 18 mm | un | 40
3.1.3 | Cruzeta de Concreto Tipo "T" de 1,90 m | un | 8
3.1.4 | Isolador de Pino | un | 24
3.1.5 | Laço de Distribuição Preformado, p/ Cabo CA-CAA 53 a 62mm², Isolador 60 mm | un | 12
3.1.6 | Parafuso de Cabeça Quadrada M16 x 250 mm | un | 8
3.1.7 | Parafuso de Cabeça Quadrada M16 x 400 mm | un | 8
3.1.8 | Poste de Concreto tipo Duplo 'T' - 10 m / 300daN NBR 8451 | un | 1
3.1.9 | Porca Quadrada para Parafuso M16, de 24 x 13 mm | un | 8
3.1.10 | Pino de Isolador | un | 24
3.2 | Entrada de Serviço com Subestação Aérea 15 kVA e Ramal de Distribuição Subterrâneo
3.2.1 | Arruela Quadrada 50 x 50 x 3 mm, Furo 18 mm | un | 8
3.2.2 | Armação Vertical c/ Haste e Contra Pino em Ferro Galv. c/ 4Estribo e 4 Isolador | un | 1
3.2.3 | Cabo de Cobre Flexível com Isolação Anti-Chama - 0,6/1 kV NBR 7288 - 10,0 mm² | m | 100
3.2.4 | Cabo de Cobre Nu 25 mm² | m | 24
3.2.5 | Chave Fusível de Distribuição 15kV, 100A, 10kA, Base "C" | un | 3
3.2.6 | Conector Estribo de Compressão Tipo Cunha CA-CU 21 - 39 mm² | un | 3
3.2.7 | Conector Derivação de Cunha, p/ Cabos CA-53mm² a 62mm²/ CAA-53mm² a 62 mm² | un | 4
3.2.8 | Conector Derivação Parafuso Fendido, p/ Cabos CU 25 A 50mm2 | un | 2
3.2.9 | Cruzeta de Concreto Tipo "T" de 1,90 m | un | 1
3.2.10 | Curva de 90º para Eletroduto de PVC Rígido Anti-Chama Classe: B NBR 15465 - DN: 40 mm | un | 4
3.2.11 | Disjuntor Termomagnético Tripolar - 30 A - 5 kA | un | 1
3.2.12 | Elo Fusível de Distribuição 1H | un | 3
3.2.13 | Eletroduto de PVC Rígido Anti-Chama Roscado - Classe: B NBR 15465 - DN: 32 mm | m | 9
3.2.14 | Fita de Aço para Cintar Poste 3/4" (rolo) | un | 1
3.2.15 | Fecho para Fita de Aço 3/4" | un | 3
3.2.16 | Grampo de linha viva | un | 3
3.2.17 | Grampo de Aterramento para 5/8" para Cabos CU 6 a 50 mm² | un | 4
3.2.18 | Haste de Aterramento, Aço Cobreado 5/8 x 3.000 mm | un | 4
3.2.19 | Isolador de Pino | un | 3
3.2.20 | Laço de Distribuição Preformado, p/ Cabo CA-CAA 53 a 62mm², Isolador 60 mm | un | 3
3.2.21 | Luva Roscável para Eletroduto de PVC Rígido Anti-Chama - Classe: B NBR 15465 - DN: 32 mm | un | 20
3.2.22 | Pára-raio de Distribuição 12 kV - 5kA | un | 3
3.2.23 | Parafuso de Cabeça Quadrada M16 x 250 mm | un | 4
3.2.24 | Parafuso de Cabeça Quadrada M16 x 300 mm | un | 2
3.2.25 | Pino de Isolador | un | 3
3.2.26 | Poste de Concreto tipo Duplo 'T' - 10 m / 300daN NBR 8451 | un | 1
3.2.27 | Quadro de Medição e Caixa Disjuntor Termoplástica Tipo M3 - uso externo - Padrão Eletrobras | un | 1
3.2.28 | Suporte para Transformador | un | 1
3.2.29 | Transformador Trifásico de Distribuição 15 kVA - 13.800 V/ 380-220 V | un | 1
3.3 | Casa de Bombas: QLF-03 e Centro de Controle de Motores - 380 V QDG/CCM (Motores: 2 x 3CV)
3.3.1 | ARANDELA 45 GRAUS PROVA DE TEMPO, GASES E VAPORES | un | 2
3.3.2 | Cabo de Cobre Flexível com Isolação Anti-Chama - 0,6/1 kV NBR 7288 - 4,0 mm² | m | 130
3.3.3 | Caixa de Ligação em PVC - 4 x 2'' | un | 4
3.3.4 | Disjuntor Termomagnético Monopolar Padrão IEC 947-2 5 kA, Curva B - 10 A | un | 2
3.3.5 | Disjuntor Termomagnético Tripolar Padrão IEC 947-2 5 kA, Curva C - 10 A | un | 2
3.3.6 | Disjuntor Termomagnético Tripolar Padrão IEC 947-2 5 kA, Curva C - 15 A | un | 1
3.3.7 | Eletroduto Rígido de PVC Roscável - DN: 32 mm | m | 30
3.3.8 | Fita de Autofusão - Alta Tensão - NBR 10669 (rolo 19mm x 10m) | m | 1
3.3.9 | Lâmpada Fluorescente Compacta FLD 26W / 220V | un | 2
3.3.10 | Luva de PVC Roscável - DN: 50mm | un | 7
3.3.11 | Painel QDG/ CCM - 380 V para Motores de 2 x 3 CV com Soft-Starter | un | 1
3.3.12 | Terminal de Compressão em Cobre Estanhado p/ Cabos de 25,0 mm² | un | 4
3.4 | Casa de Bombas: QLF-03 e Centro de Controle de Motores - 380 V QDG/CCM (Motores: 2 x 0,25 CV)
3.4.1 | Curva de 90º para Eletroduto de PVC Rígido Anti-Chama Classe: B NBR 15465- DN: 25 mm | un | 7
3.4.2 | Cabo de Cobre Flexível com Isolação Anti-Chama - 750V - 2,5 mm² | m | 100
3.4.3 | Disjuntor Termomagnético Monopolar Padrão IEC 947-2 5 kA, Curva B - 10 A | un | 2
3.4.4 | Disjuntor Termomagnético Tripolar Padrão IEC 947-2 5 kA, Curva C - 30 A | un | 3
3.4.5 | Eletroduto de PVC Rígido Anti-Chama Roscado - Classe: B NBR 15465 - DN: 25 mm | m | 20
3.4.6 | Fita de Autofusão - Alta Tensão - NBR 10669 (rolo 19mm x 10m) | m | 1
3.4.7 | Luva Roscável para Eletroduto de PVC Rígido Anti-Chama - Classe: B NBR 15465 - DN: 25 mm | un | 10
3.4.8 | Painel QDG/ CCM - 380 V para Motores de 2 x 0,25 CV com Soft-Starter | un | 1
3.5 | Serviços Auxiliares da Área Externa - QLF-01 - Iluminação
3.5.1 | Cabo de Cobre Flexível com Isolação Anti-Chama - 750V NBR 7288 - 2,5 mm² | m | 300
3.5.2 | Curva de 90º para Eletroduto de PVC Rígido Anti-Chama Classe: B NBR 15465- DN: 25 mm | un | 12
3.5.3 | Disjuntor Termomagnético Monopolar Padrão IEC 947-2 5 kA, Curva B - 10 A | un | 2
3.5.4 | Eletroduto de PVC Rígido Anti-Chama Roscado - Classe: B NBR 15465 - DN: 25 mm | m | 90
3.5.5 | Haste de Aterramento, Aço Cobreado 5/8'' x 3.000 mm com Conector | un | 6
3.5.6 | Fita Isolante Anti-chama - 750 V - NBR 5037 (rolo 19mm x 20m) | un | 2
3.5.7 | Lâmpada Vapor de Sódio 250 W, 220 V, Base E-27 | un | 4
3.5.8 | Luva Roscável para Eletroduto de PVC Rígido Anti-Chama - Classe: B NBR 15465 - DN: 25mm | un | 40
3.5.9 | Poste de Concreto Duplo T, 200 daN / 9 metros | un | 4
3.5.10 | QUADRO DE DISTRIBUICAO DE EMBUTIR C/ BARRAMENTO TRIFASICO P/ 12 DISJUNTORES UNIPOLARES EM CHAPA DE ACO GALV | un | 1
3.5.11 | Reator p/ Uma Lâmpada Vapor de Sódio 250 W, Uso Externo | un | 4
3.5.12 | Refletor p/ Lâmpada Vapor de Sódio 250 W, Base E-27 c/ Suporte e Alça Regulável p/ Fixação | un | 4
3.5.13 | Relé Fotoelétrico 1000 W/ 220 V | un | 4
3.6 | Aterramento, SPDA e Equipotencialização das Instalações Elétricas
3.6.1 | Base p/ Mastro de Para Raios DN 2" | un | 2
3.6.2 | Captor Tipo Franklin 350 mm, 1 Descida de Cabo, Latão Niquelado | un | 2
3.6.3 | Cartucho de 65 gramas, Disco de Retenção e Ignitor | un | 4
3.6.4 | Cabo de Cobre Nu 25 mm² | m | 20
3.6.5 | Cabo de Cobre Nu 50 mm² | m | 30
3.6.6 | Cordel Detonante NP 10 | m | 40
3.6.7 | Dinâmite 1" - 60% | kg | 2
3.6.8 | Estopim Simples | m | 3
3.6.9 | Espoleta de Microretardo c/ 5m de Fio | un | 6
3.6.10 | Escova de Aço - Uso Manual | un | 1
3.6.11 | Haste de Aterramento, Aço Cobreado 5/8'' x 3.000 mm com Conector | un | 7
3.6.12 | Poste de Concreto tipo Duplo 'T' - 12m / 400daN NBR 8451 | un | 2
3.6.13 | Suporte Isolador Simples Rosca Soberba c/ Isolador | un | 10
3.6.14 | Tubo de Aço Galvanizado c/ Costura DIN 2440/NBR 5580 Classe Media DN 2" (50 mm) | m | 4
TOTAL GERAL

## Resumo_Subsistema02
SISTEMA DE ABASTECIMENTO DE ÁGUA DO MUNICÍPIO DE PÃO DE AÇUCAR/AL - SUBSISTEMA 02 |  | DATA BASE: JUN/2013
PLANILHA ORÇAMENTÁRIA GERAL (SERVIÇOS + MATERIAIS) / PARTE ELÉTRICA |  | BDI SERVIÇOS: 28,10% | BDI MATERIAIS: 18,00%
ITEM | DESCRIÇÃO | SERVIÇOS (R$) | MATERIAIS (R$)
1 | Captação
2 | ETA
3 | Reservatório Volante
4 | Apresentção do Projeto Elétrico 'As Built' e dos Prontuário das Instalações Elétricas do SAA de Pão de Açúcar
TOTAL (R$):
TOTAL GERAL (R$):