## FAZENDA NOVA-ANDORINHA-SERV
SISTEMA DE ABASTECIMENTO DE ÁGUA DO MUNICÍPIO DE IBOTIRAMA/BA |  |  |  | DATA BASE: | 2013-06-01
PLANILHA ORÇAMENTÁRIA DE SERVIÇOS - SISTEMA 01 (Fazenda Nova - Andorinha) |  |  |  | BDI: | 28.1%
Item | Serviço | Unidade | Quantidade | P. Unitário (R$) | P. Total (R$)
1 | UNIDADE DO SISTEMA: SERVIÇOS INICIAIS E COMPLEMENTARES |  |  | SUBTOTAL
1.1 | Placa de identificação da obra, PADRÃO CODEVASF, incl. forn., transp. e instal. | m² | 12
2 | UNIDADE DO SISTEMA: CAPTAÇÃO FLUTUANTE |  |  | SUBTOTAL
2.1 | Transporte e montagem da captação flutuante, incluindo peças, conexões, válvulas, aparelhos e acessórios de ferro (Sistema 01 - Ibotirama) | un | 1
2.2 | Bloco de ancoragem da captação flutuante | m³ | 4.11
2.3 | Assentamento de mangote flexível para captação flutuante até Ø 300 mm | m | 25
2.4 | Montagem e instalação de conjunto motor-bomba centrífuga até 10CV | un | 2
2.5 | Instalação de cabo elétrico para ligação das bombas entre o flutuante e o quadro de comando localizado no abrigo para comando da bomba (Sistema 01 - Ibotirama) | un | 1
3 | UNIDADE DO SISTEMA: CONSTRUÇÃO DO ABRIGO PARA COMANDO DA BOMBA |  |  | SUBTOTAL
3.1 | Locação da obra | m² | 5.29
3.2 | Escavação manual de valas em solo de 1ª cat. exec. com profundidade até 1,5m | m³ | 1.03
3.3 | Reaterro de valas, poços, cavas de fundação com solo proveniente das esvações, inc. lanç., espal., compac. manual | m³ | 0.8
3.4 | Fundação em pedra argamassada arg. traço 1:4 | m³ | 1.03
3.5 | Baldrame de tijolos cerâmicos maciço | m³ | 0.33
3.6 | Forma comum de madeira | m² | 4.94
3.7 | Armadura CA-50B | kg | 32.96
3.8 | Concreto estrutural, Fck = 15Mpa, incl. fornec. dos mat., prod., lanç., aden. e cura | m³ | 0.41
3.9 | Alvenaria de tijolo cerâmico esp. 9cm | m² | 24.08
3.10 | Elemento vazado e = 07cm | m² | 1.5
3.11 | Telhamento em telha cerâmica | m² | 10.89
3.12 | Lastro em concreto simples, incl. fornec. de materiais, produção, transp. manual, lanç. vertical, adensamento, cura e forma | m³ | 0.32
3.13 | Piso cimentado e = 1,5 cm | m² | 4
3.14 | Laje pré-moldada para cobertura em concreto e=10 cm inclinada | m² | 10.89
3.15 | Calçada de contorno com largura de 0,50 m, executada em baldrame de tijolo cerâmico, lastro em concreto e piso cimentado e=1,5 cm | m² | 5
3.16 | Chapisco arg. traço 1:4 esp. 5mm | m² | 59.05
3.17 | Reboco esp. 25mm | m² | 59.05
3.18 | Porta em chapa de ferro de abrir, inclusive acabamento | m² | 1.68
3.19 | Pintura esmalte em esquadria de ferro - 2 demãos | m² | 3.36
3.20 | Pintura a cal - 3 demãos | m² | 59.05
3.21 | Pintura da logomarca da CODEVASF | m² | 2
3.22 | Luminária tipo calha, de sobrepor, com reator de partida rápida e lâmpada fluorescente 1 x 40W, completa, fornecimento e instalação | un | 1
3.23 | Ponto de tomada (caixa, eletroduto, fios e tomada) | un | 1
3.24 | Ponto interruptor duplo ou simples/tomada com eletroduto PVC 3/4"e caixa 4X2" | un | 1
3.25 | Luminária tipo calha, de sobrepor, com reator de partida rápida e lâmpada fluorescente 1 x 40W, completa, fornecimento e instalação | un | 1
3.26 | Disjuntor termomagnético monopolar padrão nema (americano) 10 a 30A 240 Volts, fornecimento e instalação | un | 1
3.27 | Haste de aterramento copperweld 5/8 x 3,0m com conector | un | 4
3.28 | Quadro de distribuição de energia em chapa metálica, de embutir, para 12 disjuntores termomagnéticos monopolares, com barramento trifásico, fornecimento e instalação | un | 1
3.29 | Quadro de comando da bomba | un | 1
3.30 | Entrada de energia elétrica aérea monofásica 50 A - Padrão concessionária local | un | 1
3.31 | Cerca com 14 fios de arame farpado 16BWG 4x4", com estacas de concreto pré-moldada, com dimensões 10x10x2,45cm | m | 120
3.32 | Portão metálico para entrada de pedestre | un | 1
3.33 | Limpeza final da obra | m² | 5.29
3.34 | Montagem dos equipamentos da casa de comando de bombas (válvulas, manômetros, registros, etc) | un | 1
3.35 | Sistema de automação | un | 1
3.36 | Blocos de ancoragem da casa de comando | m³ | 0.5
3.37 | Montagem de transformador | un | 1
3.38 | Extensão de rede elétrica, ligando a rede elétrica trifásica existente ao abrigo da casa de comando, incluindo locação da rede e entrada do projeto na concessionária local | km | 2
4 | UNIDADE DO SISTEMA: ADUTORA DE ÁGUA BRUTA - FLUTUANTE/ ETA |  |  | SUBTOTAL
4.1 | Locação da adutora | m | 1124.91
4.2 | Acompanhamento topográfico | m | 1124.91
4.3 | Limpeza manual do terreno | m² | 1
4.4 | Sinalização aberta sem iluminação, montantes de h=1,00m e tela em PVC, incluindo fornecimnto, transporte, instalação e remoção para outro local da obra | m | 100
4.5 | Sinalização aberta com iluminação, montantes de h=1,00m e tela em PVC, incluindo fornecimnto, transporte, instalação e remoção para outro local da obra | m | 100
4.6 | Escavação mecanizada de material de 1ª e 2ª categoria | m³ | 727.59
4.7 | Escavação de vala a frio, em material de 3ª categoria, com perfuratriz manual e compressor | m³ | 7.43
4.8 | Escavação manual de vala ou cava em material de 3ª categoria, profundidades de 0 a 2,00 m, com uso de explosivo, e perfuração manual | m³ | 7.43
4.9 | Carga e descarga mecanizada de solo e rocha escavados, em caminhão basculante | m³ | 77.95
4.10 | Momento transporte de solo e rocha escavados, em caminhão basculante | m³ | 389.75
4.11 | Apiloamento do fundo de vala | m² | 787.44
4.12 | Execução de envoltório de areia em valas, incl. lançam., espalham., e compac. manual, com fornecim. do material | m³ | 101.24
4.13 | Reaterro de valas, poços, cavas de fundação com solo proveniente das esvações, inc. lanç., espal., compac. manual | m³ | 664.49
4.14 | Transporte de tubos de PVC DN 50mm | m | 1124.91
4.15 | Assentamento de tubos e conexões em PVC ríg. PBA, PB JE p/ água Ø 50mm | m | 1124.91
4.16 | Caixa de concreto para proteção de válvulas de descargas e ventosas, fornec. e implantação | un | 4
4.17 | Instalação de ventosa ou válvula de descarga com junta elástica DN 50mm | un | 7
4.18 | Cadastro da adutora | m | 1124.91
4.19 | Teste de estanqueidade | m | 1124.91
5 | UNIDADE DO SISTEMA: ESTAÇÃO DE TRATAMENTO DE ÁGUA |  |  | SUBTOTAL
5.1 | Raspagem e limpeza mecanizada do terreno | m² | 961
5.2 | Locação da obra | m² | 2
5.3 | Escavação manual de valas em solo de 1ª cat. exec. com profundidade até 1,5m | m³ | 1
5.4 | Fundação em pedra argamassada arg. traço 1:4 | m³ | 1
5.5 | Concreto estrutural, Fck = 20Mpa, incl. fornec. dos mat., prod., lanç., aden. e cura, em fundações | m³ | 0.34
5.6 | Armadura CA-50B | kg | 27.2
5.7 | Forma comum de madeira | m² | 4.08
5.8 | Lastro em concreto simples, incl. fornec. de materiais, produção, transp. manual, lanç. vertical, adensamento, cura e forma | m³ | 0.06
5.9 | Cerca com 14 fios de arame farpado 16BWG 4x4", com estacas de concreto pré-moldada, com dimensões 10x10x2,45cm | m | 120
5.10 | Portão metálico para entrada de pedestre | un | 1
5.11 | Portão metálico para entrada de veículo | un | 1
5.12 | Instalação, pré-operação e treinamento operacional da ETA por até 48 horas, incluindo manual de operações | un | 1
5.13 | Montagem e fornecimento de peças e tubos da Estação de tratamento com dupla filtragem | un | 1
5.14 | Limpeza final da obra | m² | 2
6 | UNIDADE DO SISTEMA: CAIXA DESCARGA DO LODO |  |  | SUBTOTAL
6.1 | Locação da obra | m² | 2.42
6.2 | Escavação manual de valas em solo de 1ª cat. exec. com profundidade até 1,5m | m³ | 1.45
6.3 | Lastro em concreto simples, incl. fornec. de materiais, produção, transp. manual, lanç. vertical, adensamento, cura e forma | m³ | 0.2
6.4 | Alvenaria de tijolo cerâmico esp. 9cm | m² | 5.12
6.5 | Chapisco arg. traço 1:4 esp. 5mm | m² | 6.4
6.6 | Reboco com aditivo impermeabilizante | m² | 6.4
6.7 | Pintura a cal - 3 demãos | m² | 6.4
6.8 | Limpeza final da obra | m² | 2.42
7 | UNIDADE DO SISTEMA: CASA DE QUÍMICA |  |  | SUBTOTAL
7.1 | Locação da obra | m² | 19
7.2 | Escavação manual de valas em solo de 1ª cat. exec. com profundidade até 1,5m | m³ | 5.14
7.3 | Reaterro de valas, poços, cavas de fundação com solo proveniente das esvações, inc. lanç., espal., compac. manual | m³ | 3.47
7.4 | Fundação em pedra argamassada arg. traço 1:4 | m³ | 5.14
7.5 | Baldrame de tijolos cerâmicos maciço | m³ | 0.81
7.6 | Forma plana em compensado p/ estrutura | m² | 6.6
7.7 | Armadura CA-50B | kg | 66
7.8 | Concreto estrutural, Fck = 15Mpa, incl. fornec. dos mat., prod., lanç., aden. e cura | m³ | 0.55
7.9 | Alvenaria de tijolo cerâmico esp. 9cm | m² | 48.75
7.10 | Elemento vazado e = 07cm | m² | 4.4
7.11 | Telhamento em telha cerâmica | m² | 28.8
7.12 | Lastro em concreto simples, incl. fornec. de materiais, produção, transp. manual, lanç. vertical, adensamento, cura e forma | m³ | 1.43
7.13 | Piso cimentado e = 1,5 cm | m² | 13.04
7.14 | Piso em ceramica esmaltada PEI-V | m² | 3.2
7.15 | Laje pré-moldada para cobertura em concreto e=10 cm inclinada | m² | 28.8
7.16 | Calçada de contorno com largura de 0,50 m, executada em baldrame de tijolo cerâmico, lastro em concreto e piso cimentado e=1,5 cm | m² | 10.8
7.17 | Revestimento cerâmico 20x20 PEI-IV | m² | 12.16
7.18 | Chapisco arg. traço 1:4 esp. 5mm | m² | 97.5
7.19 | Reboco esp. 25mm | m² | 85.34
7.20 | Porta em chapa de ferro de abrir, inclusive acabamento | m² | 3.57
7.21 | Pintura esmalte em esquadria de ferro - 2 demãos | m² | 7.14
7.22 | Pintura a cal - 3 demãos | m² | 97.5
7.23 | Pintura da logomarca da CODEVASF | m² | 2
7.24 | Luminária tipo calha, de sobrepor, com reator de partida rápida e lâmpada fluorescente 1 x 40W, completa, fornecimento e instalação | un | 1
7.25 | Ponto de tomada (caixa, eletroduto, fios e tomada) | un | 1
7.26 | Ponto interruptor duplo ou simples/tomada com eletroduto PVC 3/4"e caixa 4X2" | un | 1
7.27 | Luminária tipo calha, de sobrepor, com reator de partida rápida e lâmpada fluorescente 1 x 40W, completa, fornecimento e instalação | un | 1
7.28 | Disjuntor termomagnético monopolar padrão nema (americano) 10 a 30A 240 Volts, fornecimento e instalação | un | 1
7.29 | Haste de aterramento copperweld 5/8 x 3,0m com conector | un | 4
7.30 | Quadro de distribuição de energia em chapa metálica, de embutir, para 12 disjuntores termomagnéticos monopolares, com barramento trifásico, fornecimento e instalação | un | 1
7.31 | Entrada de energia elétrica aérea monofásica 50 A - Padrão concessionária local | un | 1
7.32 | Tubo de PVC soldável, sem conexões 20 mm - fornecimento e instalação | m | 20
7.33 | Joelho PVC soldável com rosca metálica 90⁰ água fria 20 mm x 1/2"- fornecimento e instalação | un | 5
7.34 | Te PVC soldável com rosca metálica água fria 20mm x 20mm x 1/2" - fornecimento e instalação | un | 2
7.35 | Registro de pressão com canopla Ø 15 mm (1/2") - fornecimento e instalação | un | 1
7.36 | Registro de gaveta 1/2"com canopla acabamento cromado simples - fornecimento e instalação | un | 1
7.37 | Coluna de ventilação - Tubo PVC esgoto predial DN 50 mm, inclusive conexões - fornecimento e instalação | m | 1
7.38 | Caixa sinfonada em PVC 150 x 185 x 75 mm simples - fornecimento e instalação | un | 1
7.39 | Ralo sinfonado de PVC 100 x 100 mm simples - fornecimento e instalação | un | 1
7.40 | Lavatório louça branca de sobrepor padrão médio com ladrão 53 x 43 cm incluindo ferragens, sifão 1"x 1 1/4", torneira de pressão 1/2", válvula de escoamento e engate em PVC. | un | 1
7.41 | Vaso sanitário louça branca com caixa descarga acoplada, incluindo assento plástico e engate cromado | un | 1
7.42 | Reservatório de fibro cimento com capacidade para 500 L , com tampa | un | 1
7.43 | Papeleira de louça branca - fornecimento e instalação | un | 1
7.44 | Saboneteira de louça branca 7,5 x 15 cm - fornecimento e instalação | un | 1
7.45 | Niple de PVC roscável água fria 1/2"- fornecimento e instalação | un | 1
7.46 | Caixa de inspeção em alvenaria de tijolo maciço 60 x 60 x 60 cm, revestida internamente com barra lisa de cimento e areia, no traço 1:4 com e = 2,0 cm, com tampa pré-moldada de concreto e fundo de concreto 15 MPA - escavação e confecção | un | 1
7.47 | Tubo PVC esgoto DN 100 mm - fornecimento e instalação | m | 2
7.48 | Construção de fossa séptica em anel de concreto Ø 1,0 m | un | 1
7.49 | Construção de sumidouro em anel de concreto Ø 1,0 m | un | 1
7.50 | Limpeza final da obra | m² | 19
7.51 | Montagem de transformador | un | 1
7.52 | Extensão de rede elétrica, ligando a rede elétrica trifásica existente ao transformador próximo à casa de química, incluindo locação da rede e entrada do projeto na concessionária local | km | 1
8 | UNIDADE DO SISTEMA: LEITO DE SECAGEM ( 4 m x 4 m) |  |  | SUBTOTAL
8.1 | Locação da obra | m² | 19.56
8.2 | Escavação mecanizada de material de 1ª e 2ª categoria | m³ | 29.24
8.3 | Escavação de vala a frio, em material de 3ª categoria, com perfuratriz manual e compressor | m³ | 1.62
8.4 | Escavação manual de vala ou cava em material de 3ª categoria, profundidades de 0 a 2,00 m, com uso de explosivo, e perfuração manual | m³ | 1.62
8.5 | Carga e descarga mecanizada de solo e rocha escavados, em caminhão basculante | m³ | 14.43
8.6 | Momento transporte de solo e rocha escavados, em caminhão basculante | m³ | 72.15
8.7 | Reaterro de valas, poços, cavas de fundação com solo proveniente das esvações, inc. lanç., espal., compac. manual | m³ | 18.05
8.8 | Lastro em concreto simples, incl. fornec. de materiais, produção, transp. manual, lanç. vertical, adensamento, cura e forma | m³ | 0.58
8.9 | Forma comum de madeira | m² | 2.29
8.10 | Armadura CA-50B | kg | 116.4
8.11 | Concreto estrutural, Fck=15Mpa, incl. fornec. dos mat., prod., lanç., aden. e cura | m³ | 1.94
8.12 | Alvenaria de tijolo cerâmico esp. 19cm | m² | 16.8
8.13 | Piso cimentado com aditivo impermeabilizante | m² | 16
8.14 | Chapisco arg. traço 1:3 esp. 5mm | m² | 36.96
8.15 | Reboco com aditivo impermeabilizante | m² | 36.96
8.16 | Assentamento de tubos PVC esgoto DN 150 mm | m | 16
8.17 | Assentamento de tubos galvanizado até DN 3" | m | 15
8.18 | Assentamento de tubos galvanizado DN 4" | m | 6.1
8.19 | Fornecimento, colocação e espalhamento de camada de seixo selecionado para uma camada de 30 cm no leito de secagem | m³ | 4.8
8.20 | Fornecimento, colocação e espalhamento de camada de areia selecionada para uma camada de 30 cm no leito de secagem | m³ | 4.8
8.21 | Limpeza final da obra | m² | 19.56
9 | UNIDADE DO SISTEMA: INTERLIGAÇÃO ENTRE O LEITO DE SECAGEM E OS SUMIDOUROS |  |  | SUBTOTAL
9.1 | Locação da tubulação | m | 12
9.2 | Escavação mecanizada de material de 1ª e 2ª categoria | m³ | 6.48
9.3 | Escavação de vala a frio, em material de 3ª categoria, com perfuratriz manual e compressor | m³ | 0.36
9.4 | Escavação manual de vala ou cava em material de 3ª categoria, profundidades de 0 a 2,00 m, com uso de explosivo, e perfuração manual | m³ | 0.36
9.5 | Carga e descarga mecanizada de solo e rocha escavados, em caminhão basculante | m³ | 1.44
9.6 | Momento transporte de solo e rocha escavados, em caminhão basculante | m³ | 7.2
9.7 | Apiloamento do fundo de vala | m² | 8.4
9.8 | Execução de envoltório de areia em valas, incl. lançam., espalham., e compac. manual, com fornecim. do material | m³ | 1.23
9.9 | Reaterro de valas, poços, cavas de fundação com solo proveniente das esvações, inc. lanç., espal., compac. manual | m³ | 5.76
9.10 | Assentamento de tubo galvanizado DN 6" | m | 12
9.11 | Caixa de ligação entre o leito de secagem e os sumidouros | un | 1
10 | UNIDADE DO SISTEMA: 3 SUMIDOUROS ( 3,5 m x 3,5 m) |  |  | SUBTOTAL
10.1 | Locação da obra | m² | 43.32
10.2 | Escavação mecanizada de material de 1ª e 2ª categoria | m³ | 171.58
10.3 | Escavação de vala a frio, em material de 3ª categoria, com perfuratriz manual e compressor | m³ | 4.52
10.4 | Escavação de valas em rocha sã, executada entre as profundidades de 0 a 2,00 m, com uso de explosivo, inclusive proteção | m³ | 4.52
10.5 | Reaterro de valas, poços, cavas de fundação com solo proveniente das esvações, inc. lanç., espal., compac. manual de material | m³ | 17.82
10.6 | Carga e descarga mecanizada de solo e rocha escavados, em caminhão basculante | m³ | 162.8
10.7 | Momento transporte de solo e rocha escavados, em caminhão basculante | m³ | 814
10.8 | Fundação em pedra argamassada arg. traço 1:4 | m³ | 16.65
10.9 | Alvenaria de tijolo cerâmico esp. 9cm, assentada intercalada | m² | 88.8
10.10 | Forma comum de madeira | m² | 132.72
10.11 | Armadura CA-50B | kg | 884.8
10.12 | Concreto estrutural, Fck=15Mpa, incl. fornec. dos mat., prod., lanç., aden. e cura | m³ | 11.06
10.13 | Fornecimento, colocação e espalhamento de camada de seixo selecionado para uma camada de 30 cm no leito de secagem | m³ | 43.86
11 | UNIDADE DO SISTEMA: RESERVATÓRIO FAZENDA NOVA/ANDORINHA - 30 M³ |  |  | SUBTOTAL
11.1 | Locação da obra | m² | 10.89
11.2 | Escavação manual de valas em solo de 1ª cat. exec. com profundidade até 1,5m | m³ | 3.18
11.3 | Carga e descarga mecanizada de solo e rocha escavados, em caminhão basculante | m³ | 3.18
11.4 | Momento transporte de solo e rocha escavados, em caminhão basculante | m³ | 15.85
11.5 | Concreto fck= 25 Mpa, sem lançamento | m³ | 3.174
11.6 | Lançamento e adensamento do concreto, em fundações | m³ | 3.174
11.7 | Armadura CA-50B | kg | 253.92
11.8 | Forma comum de madeira | m² | 5.52
11.9 | Calçada de contorno na base do reservatório | m² | 10.89
11.10 | Montagem do reservatório com uso de guindaste hidráulico autopropelido sobre pneus capac. 10t | un | 1
11.11 | Transporte do reservatório até o local da obra | km | 2250
11.12 | Cerca com 14 fios de arame farpado 16BWG 4x4", com estacas de concreto pré-moldada, com dimensões 10x10x2,45cm | m | 40
11.13 | Portão metálico para entrada de pedestre | un | 1
11.14 | Transporte, montagem e instalação elétrica de para-raio | un | 1
11.15 | Pintura da logomarca da CODEVASF no reservatório | m² | 1
11.16 | Limpeza final da obra | m² | 10.89
12 | UNIDADE DO SISTEMA: REDE DE DISTRIBUIÇÃO FAZENDA NOVA/ANDORINHA |  |  | SUBTOTAL
12.1 | Locação da rede de distribuição | m | 8757
12.2 | Escavação manual de valas em solo de 1ª cat. exec. com profundidade até 1,5m | m³ | 767.38
12.3 | Escavação mecanizada de material de 1ª e 2ª categoria | m³ | 4348.48
12.4 | Escavação de vala a frio, em material de 3ª categoria, com perfuratriz manual e compressor | m³ | 44.37
12.5 | Escavação manual de vala ou cava em material de 3ª categoria, profundidades de 0 a 2,00 m, com uso de explosivo, e perfuração manual | m³ | 44.37
12.6 | Carga e descarga mecanizada de solo e rocha escavados, em caminhão basculante | m³ | 443.86
12.7 | Momento transporte de solo e rocha escavados, em caminhão basculante | m³ | 2219.3
12.8 | Apiloamento do fundo de valas | m² | 6129.9
12.9 | Execução de envoltório de areia em valas, incl. lançam., espalham., e compac. manual, com fornecim. do material | m³ | 711.86
12.10 | Reaterro de valas, poços, cavas de fundação com solo proveniente das esvações, inc. lanç., espal., compac. manual de material | m³ | 4672.19
12.11 | Transporte de tubos de PVC DN 50mm | m | 4816
12.12 | Assentamento de tubos e conexões em PVC ríg. PBA, PB JE p/ água Ø 50mm | m | 4816
12.13 | Transporte de tubos de PVC DN 75mm | m | 3941
12.14 | Assentamento de tubos e conexões em PVC ríg. PBA, PB JE p/ água Ø 75mm | m | 3941
12.15 | Ligação domiciliar de água, da rede ao hidrômetro, composto por colar de tomada de PVC com travas de 50 mm x 1/2", adaptador soldável/rosca 20 mm x 1/2", tubo PVC soldável água fria 20 mm e registro de PVC esfera roscável 1/2" - fornecimento e instalação | un | 50
12.16 | Caixa completa para hidrômetro para embutir em parede ou mureta, em polipropileno, conforme padrão EMBASA (fornecimento e instalação) | un | 50
12.17 | Hidrômetro 3,00 m³/h, d=1/2" - fornecimento e instalação | un | 50
12.18 | Cadastro da adutora | m | 8757
12.19 | Teste de estanqueidade | m | 8757
12.20 | Limpeza de ruas após execução de obras de S.A.A'S | m² | 5254.2
TOTAL GERAL

## FAZENDA NOVA-ANDORINHA-MAT
SISTEMA DE ABASTECIMENTO DE ÁGUA DO MUNICÍPIO DE IBOTIRAMA/BA |  |  |  | DATA BASE: | 2013-06-01
PLANILHA ORÇAMENTÁRIA DE MATERIAIS - SISTEMA 01 (Fazenda Nova - Andorinha) |  |  |  | BDI: | 18%
Item | Materiais | Unidade | Quantidade | P. Unitário (R$) | P. Total (R$)
2 | UNIDADE DO SISTEMA: CAPTAÇÃO FLUTUANTE |  |  | SUBTOTAL
2.1 | Tubo Aco Galv C/ Costura Din 2440/Nbr 5580 Classe Media Dn 2" | m | 2.5
2.2 | Tubo de aço galvanizado com costura 5580 classe média DN 3" | m | 2.5
2.3 | Mangote Flexível REF CDF- HD DN 50 mm (KANAFLEX) | m | 25
2.4 | Fornecimento de flutuante | un | 1
2.5 | Bomba centrífuga 2cv | un | 2
2.6 | Valvula pe c/ crivo bronze 3" | un | 1
2.7 | Registro Gaveta 1" Bruto Latao Ref 1502-B | un | 1
2.8 | Ventosa Simples Fofo C/Rosca Pn-25 Dn 1 | un | 1
2.9 | Bracadeira c/ parafuso D = 2" | un | 1
2.10 | Curva ferro galvanizado 90⁰ rosca fêmea REF. 3" | un | 3
2.11 | Flange sextavado ferro galvanizado rosca REF. 3" | un | 6
2.12 | Flange sextavado ferro galv rosca ref. 2" | un | 8
2.13 | Luva redução ferro galvanizado rosca 3" x 2" | un | 2
2.14 | Te ferro galvanizado 90⁰ 3" | un | 1
2.15 | Te ferro galvanizado 90⁰ 2" | un | 1
2.16 | Curva ferro galvanizado 90⁰ rosca femea ref. 2" | un | 3
2.17 | Adaptador PVC PBA Bolsa/Rosca Je Dn 2" | un | 1
2.18 | Redução ferro galvanizado 2" x 1" | un | 1
2.19 | Luva redução ferro galvanizado rosca 2" x 1 1/2" | un | 1
2.20 | Cabo de cobre isolamento anti-chama 450/750V 3 x 16mm² | m | 60
3 | UNIDADE DO SISTEMA: CONSTRUÇÃO DO ABRIGO PARA COMANDO DA BOMBA |  |  | SUBTOTAL
3.1 | Tubo Aco Galv C/ Costura Din 2440/Nbr 5580 Classe Media Dn 2" | m | 16
3.2 | Valvula Retencao Horizontal Bronze (Pn-25) 2" | un | 1
3.3 | Manômetro de pressão (DN 50, 75mm) x DN 1/2" | un | 1
3.4 | Registro Gaveta 2" Bruto Latao Ref 1502-B | un | 1
3.5 | Registro Gaveta 1" Bruto Latao Ref 1502-B | un | 2
3.6 | Ventosa Simples Fofo C/Rosca Pn-25 Dn 1 | un | 2
3.7 | Bracadeira c/ parafuso D = 2" | un | 1
3.8 | Curva ferro galvanizado 90⁰ rosca femea ref. 2" | un | 5
3.9 | Adaptador PVC PBA Ponta/Rosca JE Dn 50 | un | 1
3.10 | Adaptador PVC PBA Bolsa/Rosca Je Dn 2" | un | 1
3.11 | Te ferro galvanizado 90⁰ 2" | un | 2
3.12 | Flange sextavado ferro galv rosca ref. 2" | un | 14
3.13 | Curva ferro galvanizado 45⁰ rosca femea ref. 2" | un | 1
3.14 | Redução ferro galvanizado 2" x 1" | un | 2
3.15 | Caixa de medição em policarbonato - tipo II - padrão coelba | un | 1
3.16 | Disjuntor trifásico 63 A | un | 1
3.17 | Eletroduto pvc rígido 3/4" | m | 3
3.18 | Luva pvc rígido 3/4" | un | 2
3.19 | Curva pvc rígido 90° 3/4" | un | 1
3.20 | Bucha e Arruela de alumínio de 3/4" | cj | 2
3.21 | Curva pvc rígido 90° 1.1/2" | un | 2
3.22 | Luva pvc rígido 1.1/2" | un | 6
3.23 | Capacete de alumínio 1.1/2" | un | 2
3.24 | Eletroduto pvc rígido de 1.1/2" | m | 12
3.25 | Bucha e Arruela de alumínio de 1.1/2" | cj | 6
3.26 | Haste de terra de 2.4m x 5/8" | un | 4
3.27 | Conector paralelo | un | 3
3.28 | Conector gtdu | un | 4
3.29 | Cabo de cobre nú 35mm² | m | 30
3.30 | Caixa para aterramento de 250mm2 | un | 4
3.31 | Fita bandit 3/4" | M | 6
3.32 | Fivela para fita bandit 3/4" | Un | 6
3.33 | Cabo de 16mm² 1kv rígido | m | 72
3.34 | Alça preformada distr. Caa 4 awg | un | 3
3.35 | Arruela quadrada aço 38 f18 | un | 40
3.36 | Armação sec. Aço 02 estribos c/ haste | un | 2
3.37 | Cabo nú caa 4 swan | kg | 12
3.38 | Cruzeta concreto armado "t" 2400mm-padrão coelba | Un | 4
3.39 | Gancho susp. Olhal 5000dan | un | 3
3.40 | Gancho linha viva | un | 3
3.41 | Grampo linha viva b 120/50 | un | 3
3.42 | Isolador suspensão polimérico 15kv go | un | 3
3.43 | Manilha sapatilha aço 5000dan | un | 3
3.44 | Olhal paraf. 5000dan | un | 3
3.45 | Parafuso máquina de 16mmx5/8" | un | 4
3.46 | Parafuso rosca dupla de 16mmx5/8" | un | 4
3.47 | Pára-raios rd 15kv 10ka | un | 3
3.48 | Poste concreto dt 11/600 | un | 1
3.49 | Suporte instalação equipamento | un | 1
3.50 | Trafo 3f 15kva 13,8kv 380/220v | un | 1
4 | UNIDADE DO SISTEMA: ADUTORA DE ÁGUA BRUTA - FLUTUANTE/ ETA |  |  | SUBTOTAL
4.1 | Tubo PVC PBA 12 JE NBR 5647 p/ rede de água DN 50/DE 60 mm | m | 1124.91
4.2 | Registro Gaveta 2" Bruto Latao Ref 1502-B | un | 4
4.3 | Ventosa simples fofo c/rosca pn-25 dn 3/4 | un | 3
4.4 | Curva PVC PBA 90⁰ Ø 50 mm | un | 2
4.5 | Curva PVC PBA 22⁰ Ø 50 mm | un | 2
4.6 | Te fofo bb 90º 50 mm | un | 4
4.7 | Anel borracha p/ tubo/conexão PVC PBA p/ rede de água DN 50 mm | un | 188
4.8 | Pasta lubrificante p/ tubos de PVC c/ anel de borracha ( pote 5000G) | un | 1
5 | UNIDADE DO SISTEMA: ESTAÇÃO DE TRATAMENTO DE ÁGUA |  |  | SUBTOTAL
5.1 | Camara de carga em fibra de vidro, medindo DN 0,80 m e altura total de 6,0 m, com caixa repartidora e dispositivo de indicaçãode lavagem (piezometro) | un | 1
5.2 | Filtro de fluxo ascendente fabricado em fibra de vidro, com diâmetro do filtro 1,00m, constituido por leito filtrante, camada suporte, flanges e barrilete imediato e dispositivo piezometrico | un | 1
5.3 | Filtro de fluxo descendente fabricado em fibra de vidro, com diâmetro do filtro 1,00m, constituido por leito filtrante, camada suporte, flanges e barrilete imediato e dispositivo piezometrico | un | 1
7 | UNIDADE DO SISTEMA: CASA DE QUÍMICA |  |  | SUBTOTAL
7.1 | Kit de armazenamento preparação e dosagem de soluções químicas constituido por reservatório em fibra de vidro com volume útil de 250l, misturador pneumatico e bomba dosadora com vazão até 10 l/h. | un | 2
7.2 | Caixa de medição em policarbonato - tipo II - padrão coelba | un | 1
7.3 | Disjuntor trifásico 63 A | un | 1
7.4 | Eletroduto pvc rígido 3/4" | m | 3
7.5 | Luva pvc rígido 3/4" | un | 2
7.6 | Curva pvc rígido 90° 3/4" | un | 1
7.7 | Bucha e Arruela de alumínio de 3/4" | cj | 2
7.8 | Curva pvc rígido 90° 1.1/2" | un | 2
7.9 | Luva pvc rígido 1.1/2" | un | 6
7.10 | Capacete de alumínio 1.1/2" | un | 2
7.11 | Eletroduto pvc rígido de 1.1/2" | m | 12
7.12 | Bucha e Arruela de alumínio de 1.1/2" | cj | 6
7.13 | Haste de terra de 2.4m x 5/8" | un | 4
7.14 | Conector paralelo | un | 3
7.15 | Conector gtdu | un | 4
7.16 | Cabo de cobre nú 35mm² | m | 30
7.17 | Caixa para aterramento de 250mm2 | un | 4
7.18 | Fita bandit 3/4" | M | 6
7.19 | Fivela para fita bandit 3/4" | Un | 6
7.20 | Cabo de 16mm² 1kv rígido | m | 72
7.21 | Alça preformada distr. Caa 4 awg | un | 3
7.22 | Arruela quadrada aço 38 f18 | un | 40
7.23 | Armação sec. Aço 02 estribos c/ haste | un | 2
7.24 | Cabo nú caa 4 swan | kg | 12
7.25 | Cruzeta concreto armado "t" 2400mm-padrão coelba | Un | 4
7.26 | Gancho susp. Olhal 5000dan | un | 3
7.27 | Gancho linha viva | un | 3
7.28 | Grampo linha viva b 120/50 | un | 3
7.29 | Isolador suspensão polimérico 15kv go | un | 3
7.30 | Manilha sapatilha aço 5000dan | un | 3
7.31 | Olhal paraf. 5000dan | un | 3
7.32 | Parafuso máquina de 16mmx5/8" | un | 4
7.33 | Parafuso rosca dupla de 16mmx5/8" | un | 4
7.34 | Pára-raios rd 15kv 10ka | un | 3
7.35 | Poste concreto dt 11/600 | un | 1
7.36 | Suporte instalação equipamento | un | 1
7.37 | Trafo 3f 15kva 13,8kv 380/220v | un | 1
8 | UNIDADE DO SISTEMA: LEITO DE SECAGEM ( 4 m x 4 m) |  |  | SUBTOTAL
8.1 | Tubo PVC drenagem corrugado rígido perfurado DN 150 mm | m | 16
8.2 | Tubo Aço Galv C/ Costura Din 2440/Nbr 5580 Classe Leve Dn 4" E = 3,75MM - 10,55KG/M | m | 6.1
8.3 | Tubo Aco Galv C/ Costura Din 2440/Nbr 5580 Classe Media Dn 2" | m | 15
8.4 | Registro de gaveta oval fofo c/ flanges PN 16 DN 150 | un | 1
8.5 | Cap PVC JE p/ rede de esgoto DN 150 mm | un | 7
8.6 | Cruzeta em fofo com bolsas, je, DN 150 mm | un | 3
8.7 | Anel borracha p/ tubo/conexão PVC PBA p/ rede de água DN 150 mm | un | 19
8.8 | Curva ferro galvanizado 90⁰ rosca fêmea REF. 4" | un | 3
8.9 | Te ferro galvanizado 90⁰ 4" | un | 1
8.10 | Curva ferro galvanizado 90⁰ rosca femea ref. 2" | un | 1
9 | UNIDADE DO SISTEMA: INTERLIGAÇÃO ENTRE O LEITO DE SECAGEM E OS SUMIDOUROS |  |  | SUBTOTAL
9.1 | Tubo Aco Galv C/ Costura Din 2440/Nbr 5580 Classe Media Dn 6" | m | 12
11 | UNIDADE DO SISTEMA: RESERVATÓRIO FAZENDA NOVA/ANDORINHA - 30 M³ |  |  | SUBTOTAL
11.1 | Tubo de aço galvanizado com costura 5580 classe média DN 3" | m | 12
11.2 | Tubo Aco Galv C/ Costura Din 2440/Nbr 5580 Classe Media Dn 2" | m | 27
11.3 | Reservatório metálico tipo taça com capacidade para 30 m³ , 10 m de base | un | 1
11.4 | Registro Gaveta 3" Bruto Latão Ref 1502-B | un | 1
11.5 | Registro Gaveta 2" Bruto Latao Ref 1502-B | un | 2
11.6 | Válvula controladora de nível máximo do reservatório Ø 2" | un | 1
11.7 | Captor tipo franklin 4 pontas | un | 1
11.8 | Cabo de cobre nú 35 mm² meio-duro | m | 16
11.9 | Eletroduto de ferro galvanizado leve parede 0,90 mm - 1/2" | m | 15
11.10 | Fixador de cabo de descida de para raios com isolador | un | 8
11.11 | Curva ferro galvanizado 90⁰ rosca fêmea REF. 3" | un | 1
11.12 | Adaptador PVC PBA Ponta/Rosca Je Dn 75 | un | 1
11.13 | Flange sextavado ferro galvanizado rosca REF. 3" | un | 2
11.14 | Curva ferro galvanizado 90⁰ rosca femea ref. 2" | un | 3
11.15 | Adaptador PVC PBA Ponta/Rosca JE Dn 50 | un | 1
11.16 | Adaptador PVC PBA Bolsa/Rosca Je Dn 2" | un | 1
11.17 | Flange sextavado ferro galv rosca ref. 2" | un | 2
11.18 | Nipel de ferro galvanizado rosca 2" | un | 1
12 | UNIDADE DO SISTEMA: REDE DE DISTRIBUIÇÃO FAZENDA NOVA/ANDORINHA |  |  | SUBTOTAL
12.1 | Tubo PVC PBA 12 JE NBR 5647 p/ rede de água DN 50/DE 60 mm | m | 4816
12.2 | Tubo PVC PBA 12 JE NBR 5647 p/ rede de água DN 75/DE 85 mm | m | 3941
12.3 | Curva PBA 90⁰ Ø 50 mm | un | 2
12.4 | Curva PBA 90⁰ Ø 75 mm | un | 1
12.5 | Te PBA 90⁰ Ø50 mm | un | 2
12.6 | Cap PVC PBA Ø 50 mm | un | 5
12.7 | Curva PBA 45⁰ Ø 50 mm | un | 4
12.8 | Curva PBA 22⁰ Ø 50 mm | un | 13
12.9 | Te PBA 90⁰ Ø75 mm | un | 2
12.10 | Curva PBA 45⁰ Ø 75 mm | un | 5
12.11 | Curva PBA 22⁰ Ø 75 mm | un | 21
12.12 | Redução PVC PBA 75 x 50 | un | 3
12.13 | Anel borracha p/ tubo/conexão PVC PBA p/ rede de água DN 50 mm | un | 803
12.14 | Anel borracha p/ tubo/conexão PVC PBA p/ rede de água DN 75 mm | un | 657
12.15 | Pasta lubrificante p/ tubos de PVC c/ anel de borracha ( pote 5000G) | un | 4
TOTAL GERAL

## FAZENDA NOVA-RESUMO
SISTEMA DE ABASTECIMENTO DE ÁGUA DO MUNICÍPIO DE IBOTIRAMA/BA |  | DATA BASE: JUN/2013
PLANILHA ORÇAMENTÁRIA GERAL DO SISTEMA 01 (SERVIÇOS + MATERIAIS) |  | BDI SERVIÇOS: 28,10% | BDI MATERIAIS: 18,00%
ITEM | DISCRIMINAÇÃO | SERVIÇOS (R$) | MATERIAIS (R$)
1 | UNIDADE DO SISTEMA: SERVIÇOS INICIAIS E COMPLEMENTARES
2 | UNIDADE DO SISTEMA: CAPTAÇÃO FLUTUANTE
3 | UNIDADE DO SISTEMA: CONSTRUÇÃO DO ABRIGO PARA COMANDO DA BOMBA
4 | UNIDADE DO SISTEMA: ADUTORA DE ÁGUA BRUTA - FLUTUANTE/ ETA
5 | UNIDADE DO SISTEMA: ESTAÇÃO DE TRATAMENTO DE ÁGUA
6 | UNIDADE DO SISTEMA: CAIXA DESCARGA DO LODO
7 | UNIDADE DO SISTEMA: CASA DE QUÍMICA
8 | UNIDADE DO SISTEMA: LEITO DE SECAGEM ( 4 m x 4 m)
9 | UNIDADE DO SISTEMA: INTERLIGAÇÃO ENTRE O LEITO DE SECAGEM E OS SUMIDOUROS
10 | UNIDADE DO SISTEMA: 3 SUMIDOUROS ( 3,5 m x 3,5 m)
11 | UNIDADE DO SISTEMA: RESERVATÓRIO FAZENDA NOVA/ANDORINHA - 30 M³
12 | UNIDADE DO SISTEMA: REDE DE DISTRIBUIÇÃO FAZENDA NOVA/ANDORINHA
SUBTOTAL GERAL
TOTAL GERAL DO SISTEMA 01