## JUANOVO-CARIRI-SERV
SISTEMA DE ABASTECIMENTO DE ÁGUA DO MUNICÍPIO DE IBOTIRAMA/BA |  |  |  | DATA BASE: | 2013-06-01
PLANILHA ORÇAMENTÁRIA DE SERVIÇOS - SISTEMA 02 (Juá Novo - Cariri) |  |  |  | BDI: | 28.1%
Item | Serviço | Unidade | Quantidade | P. Unitário (R$) | P. Total (R$)
1 | UNIDADE DO SISTEMA: SERVIÇOS INICIAIS E COMPLEMENTARES |  |  | SUBTOTAL
1.1 | Placa de identificação da obra, PADRÃO CODEVASF, incl. forn., transp. e instal. | m² | 12
2 | UNIDADE DO SISTEMA: CAPTAÇÃO FLUTUANTE |  |  | SUBTOTAL
2.1 | Transporte e montagem da captação flutuante, incluindo peças, conexões, válvulas, aparelhos e acessórios de ferro (Sistema 02 - Ibotirama) | un | 1
2.2 | Bloco de ancoragem da captação flutuante | m³ | 4.11
2.3 | Assentamento de mangote flexível para captação flutuante até Ø 300 mm | m | 100
2.4 | Montagem e instalação de conjunto motor-bomba centrífuga até 10CV | un | 2
2.5 | Instalação de cabo elétrico para ligação das bombas entre o flutuante e o quadro de comando localizado no abrigo para comando da bomba (Sistema 02 - Ibotirama) | un | 1
3 | UNIDADE DO SISTEMA: CONSTRUÇÃO DO ABRIGO PARA COMANDO DA BOMBA |  |  | SUBTOTAL
3.1 | Locação da obra | m² | 5.29
3.2 | Escavação manual de valas em solo de 1ª cat. exec. com profundidade até 1,5m | m³ | 1.03
3.3 | Reaterro de valas, poços, cavas de fundação com solo proveniente das esvações, inc. lanç., espal., compac. manual | m³ | 0.8
3.4 | Fundação em pedra argamassada arg. traço 1:4 | m³ | 1.03
3.5 | Baldrame de tijolos cerâmicos maciço | m³ | 0.33
3.6 | Forma comum de madeira | m² | 4.94
3.7 | Armadura CA-50B | kg | 32.96
3.8 | Concreto estrutural, Fck = 15Mpa, incl. fornec. dos mat., prod., lanç., aden. e cura | m³ | 0.41
3.9 | Alvenaria de tijolo cerâmico esp. 9cm | m² | 24.08
3.10 | Elemento vazado e = 07cm | m² | 1.5
3.11 | Telhamento em telha cerâmica | m² | 10.89
3.12 | Lastro em concreto simples, incl. fornec. de materiais, produção, transp. manual, lanç. vertical, adensamento, cura e forma | m³ | 0.32
3.13 | Piso cimentado e = 1,5 cm | m² | 4
3.14 | Laje pré-moldada para cobertura em concreto e=10 cm inclinada | m² | 10.89
3.15 | Calçada de contorno com largura de 0,50 m, executada em baldrame de tijolo cerâmico, lastro em concreto e piso cimentado e=1,5 cm | m² | 5
3.16 | Chapisco arg. traço 1:4 esp. 5mm | m² | 59.05
3.17 | Reboco esp. 25mm | m² | 59.05
3.18 | Porta em chapa de ferro de abrir, inclusive acabamento | m² | 1.68
3.19 | Pintura esmalte em esquadria de ferro - 2 demãos | m² | 3.36
3.20 | Pintura a cal - 3 demãos | m² | 59.05
3.21 | Pintura da logomarca da CODEVASF | m² | 2
3.22 | Ponto de tomada (caixa, eletroduto, fios e tomada) | un | 1
3.23 | Ponto interruptor duplo ou simples/tomada com eletroduto PVC 3/4"e caixa 4X2" | un | 1
3.24 | Luminária tipo calha, de sobrepor, com reator de partida rápida e lâmpada fluorescente 1 x 40W, completa, fornecimento e instalação | un | 1
3.25 | Disjuntor termomagnético monopolar padrão nema (americano) 10 a 30A 240 Volts, fornecimento e instalação | un | 1
3.26 | Haste de aterramento copperweld 5/8 x 3,0m com conector | un | 4
3.27 | Quadro de distribuição de energia em chapa metálica, de embutir, para 12 disjuntores termomagnéticos monopolares, com barramento trifásico, fornecimento e instalação | un | 1
3.28 | Quadro de comando da bomba | un | 1
3.29 | Entrada de energia elétrica aérea monofásica 50 A - Padrão concessionária local | un | 1
3.30 | Cerca com 14 fios de arame farpado 16BWG 4x4", com estacas de concreto pré-moldada, com dimensões 10x10x2,45cm | m | 120
3.31 | Portão metálico para entrada de pedestre | un | 1
3.32 | Limpeza final da obra | m² | 5.29
3.33 | Montagem dos equipamentos da casa de comando de bombas (válvulas, manômetros, registros, etc) | un | 1
3.34 | Sistema de automação | un | 1
3.35 | Blocos de ancoragem da casa de comando | m³ | 0.5
3.36 | Montagem de transformador | un | 1
3.37 | Extensão de rede elétrica, ligando a rede elétrica trifásica existente ao abrigo da casa de comando, incluindo locação da rede e entrada do projeto na concessionária local | km | 2.65
4 | UNIDADE DO SISTEMA: ADUTORA DE ÁGUA BRUTA - FLUTUANTE/ ETA |  |  | SUBTOTAL
4.1 | Locação da adutora | m | 647.09
4.2 | Acompanhamento topográfico | m | 647.09
4.3 | Limpeza manual do terreno | m² | 647.09
4.4 | Sinalização aberta sem iluminação, montantes de h=1,00m e tela em PVC, incluindo fornecimnto, transporte, instalação e remoção para outro local da obra | m | 100
4.5 | Sinalização aberta com iluminação, montantes de h=1,00m e tela em PVC, incluindo fornecimnto, transporte, instalação e remoção para outro local da obra | m | 100
4.6 | Escavação mecanizada de material de 1ª e 2ª categoria | m³ | 422.81
4.7 | Escavação de vala a frio, em material de 3ª categoria, com perfuratriz manual e compressor | m³ | 2.14
4.8 | Escavação manual de vala ou cava em material de 3ª categoria, profundidades de 0 a 2,00 m, com uso de explosivo, e perfuração manual | m³ | 2.14
4.9 | Carga e descarga mecanizada de solo e rocha escavados, em caminhão basculante | m³ | 58.72
4.10 | Momento transporte de solo e rocha escavados, em caminhão basculante | m³ | 293.6
4.11 | Apiloamento do fundo de vala | m² | 452.96
4.12 | Execução de envoltório de areia em valas, incl. lançam., espalham., e compac. manual, com fornecim. do material | m³ | 58.24
4.13 | Reaterro de valas, poços, cavas de fundação com solo proveniente das esvações, inc. lanç., espal., compac. manual | m³ | 368.36
4.15 | Transporte de tubos de PVC DN 75mm | m | 647.09
4.16 | Assentamento de tubos e conexões em PVC ríg. PBA, PB JE p/ água Ø 75mm | m | 647.09
4.17 | Caixa de concreto para proteção de válvulas de descargas e ventosas, fornec. e implantação | un | 6
4.18 | Instalação de ventosa ou válvula de descarga com junta elástica DN 50mm | un | 10
4.19 | Cadastro da adutora | m | 647.09
4.20 | Teste de estanqueidade | m | 647.09
5 | UNIDADE DO SISTEMA: ESTAÇÃO DE TRATAMENTO DE ÁGUA |  |  | SUBTOTAL
5.1 | Raspagem e limpeza mecanizada do terreno | m² | 961
5.2 | Locação da obra | m² | 2
5.3 | Escavação manual de valas em solo de 1ª cat. exec. com profundidade até 1,5m | m³ | 1
5.4 | Fundação em pedra argamassada arg. traço 1:4 | m³ | 1
5.5 | Concreto estrutural, Fck = 20Mpa, incl. fornec. dos mat., prod., lanç., aden. e cura, em fundações | m³ | 0.34
5.6 | Armadura CA-50B | kg | 27.2
5.7 | Forma comum de madeira | m² | 4.08
5.8 | Lastro em concreto simples, incl. fornec. de materiais, produção, transp. manual, lanç. vertical, adensamento, cura e forma | m³ | 0.06
5.9 | Cerca com 14 fios de arame farpado 16BWG 4x4", com estacas de concreto pré-moldada, com dimensões 10x10x2,45cm | m | 120
5.10 | Portão metálico para entrada de pedestre | un | 1
5.11 | Portão metálico para entrada de veículo | un | 1
5.12 | Instalação, pré-operação e treinamento operacional da ETA por até 48 horas, incluindo manual de operaçãoes | un | 1
5.13 | Montagem e fornecimento de peças e tubos da Estação de tratamento com dupla filtragem | un | 1
5.14 | Transporte de todos os equipamento e materiais até o local da obra, incluindo carrego e descarrego da ETA fechada - Pressão gravitacional | un | 1
5.15 | Limpeza final da obra | m² | 2
6 | UNIDADE DO SISTEMA: CAIXA DESCARGA DO LODO |  |  | SUBTOTAL
6.1 | Locação da obra | m² | 2.42
6.2 | Escavação manual de valas em solo de 1ª cat. exec. com profundidade até 1,5m | m³ | 1.45
6.3 | Lastro em concreto simples, incl. fornec. de materiais, produção, transp. manual, lanç. vertical, adensamento, cura e forma | m³ | 0.2
6.4 | Alvenaria de tijolo cerâmico esp. 9cm | m² | 5.12
6.5 | Chapisco arg. traço 1:4 esp. 5mm | m² | 6.4
6.6 | Reboco com aditivo impermeabilizante | m² | 6.4
6.7 | Pintura a cal - 3 demãos | m² | 6.4
6.8 | Limpeza final da obra | m² | 2.42
7 | UNIDADE DO SISTEMA: CASA DE QUÍMICA |  |  | SUBTOTAL
7.1 | Locação da obra | m² | 19
7.2 | Escavação manual de valas em solo de 1ª cat. exec. com profundidade até 1,5m | m³ | 5.14
7.3 | Reaterro de valas, poços, cavas de fundação com solo proveniente das esvações, inc. lanç., espal., compac. manual | m³ | 3.47
7.4 | Fundação em pedra argamassada arg. traço 1:4 | m³ | 5.14
7.5 | Baldrame de tijolos cerâmicos maciço | m³ | 0.81
7.6 | Forma plana em compensado p/ estrutura | m² | 6.6
7.7 | Armadura CA-50B | kg | 66
7.8 | Concreto estrutural, Fck = 15Mpa, incl. fornec. dos mat., prod., lanç., aden. e cura | m³ | 0.55
7.9 | Alvenaria de tijolo cerâmico esp. 9cm | m² | 48.75
7.10 | Elemento vazado e = 07cm | m² | 4.4
7.11 | Telhamento em telha cerâmica | m² | 28.8
7.12 | Lastro em concreto simples, incl. fornec. de materiais, produção, transp. manual, lanç. vertical, adensamento, cura e forma | m³ | 1.43
7.13 | Piso cimentado e = 1,5 cm | m² | 13.04
7.14 | Piso em ceramica esmaltada PEI-V | m² | 3.2
7.15 | Laje pré-moldada para cobertura em concreto e=10 cm inclinada | m² | 28.8
7.16 | Calçada de contorno com largura de 0,50 m, executada em baldrame de tijolo cerâmico, lastro em concreto e piso cimentado e=1,5 cm | m² | 10.8
7.17 | Revestimento cerâmico 20x20 PEI-IV | m² | 12.16
7.18 | Chapisco arg. traço 1:4 esp. 5mm | m² | 97.5
7.19 | Reboco esp. 25mm | m² | 85.34
7.20 | Porta em chapa de ferro de abrir, inclusive acabamento | m² | 3.57
7.21 | Pintura esmalte em esquadria de ferro - 2 demãos | m² | 7.14
7.22 | Pintura a cal - 3 demãos | m² | 97.5
7.23 | Pintura da logomarca da CODEVASF | m² | 2
7.24 | Ponto de tomada (caixa, eletroduto, fios e tomada) | un | 1
7.25 | Ponto interruptor duplo ou simples/tomada com eletroduto PVC 3/4"e caixa 4X2" | un | 1
7.26 | Luminária tipo calha, de sobrepor, com reator de partida rápida e lâmpada fluorescente 1 x 40W, completa, fornecimento e instalação | un | 1
7.27 | Disjuntor termomagnético monopolar padrão nema (americano) 10 a 30A 240 Volts, fornecimento e instalação | un | 1
7.28 | Haste de aterramento copperweld 5/8 x 3,0m com conector | un | 4
7.29 | Quadro de distribuição de energia em chapa metálica, de embutir, para 12 disjuntores termomagnéticos monopolares, com barramento trifásico, fornecimento e instalação | un | 1
7.30 | Entrada de energia elétrica aérea monofásica 50 A - Padrão concessionária local | un | 1
7.31 | Tubo de PVC soldável, sem conexões 20 mm - fornecimento e instalação | m | 20
7.32 | Joelho PVC soldável com rosca metálica 90⁰ água fria 20 mm x 1/2"- fornecimento e instalação | un | 5
7.33 | Te PVC soldável com rosca metálica água fria 20mm x 20mm x 1/2" - fornecimento e instalação | un | 2
7.34 | Registro de pressão com canopla Ø 15 mm (1/2") - fornecimento e instalação | un | 1
7.35 | Registro de gaveta 1/2"com canopla acabamento cromado simples - fornecimento e instalação | un | 1
7.36 | Coluna de ventilação - Tubo PVC esgoto predial DN 50 mm, inclusive conexões - fornecimento e instalação | m | 1
7.37 | Caixa sinfonada em PVC 150 x 185 x 75 mm simples - fornecimento e instalação | un | 1
7.38 | Ralo sinfonado de PVC 100 x 100 mm simples - fornecimento e instalação | un | 1
7.39 | Lavatório louça branca de sobrepor padrão médio com ladrão 53 x 43 cm incluindo ferragens, sifão 1"x 1 1/4", torneira de pressão 1/2", válvula de escoamento e engate em PVC. | un | 1
7.40 | Vaso sanitário louça branca com caixa descarga acoplada, incluindo assento plástico e engate cromado | un | 1
7.41 | Reservatório de fibro cimento com capacidade para 500 L , com tampa | un | 1
7.42 | Papeleira de louça branca - fornecimento e instalação | un | 1
7.43 | Saboneteira de louça branca 7,5 x 15 cm - fornecimento e instalação | un | 1
7.44 | Niple de PVC roscável água fria 1/2"- fornecimento e instalação | un | 1
7.45 | Caixa de inspeção em alvenaria de tijolo maciço 60 x 60 x 60 cm, revestida internamente com barra lisa de cimento e areia, no traço 1:4 com e = 2,0 cm, com tampa pré-moldada de concreto e fundo de concreto 15 MPA - escavação e confecção | un | 1
7.46 | Tubo PVC esgoto DN 100 mm - fornecimento e instalação | m | 2
7.47 | Construção de fossa séptica | un | 1
7.48 | Construção de sumidouro | un | 1
7.49 | Montagem de transformador | un | 1
7.50 | Extensão de rede elétrica, ligando a rede elétrica trifásica existente ao transformador próximo à casa de química, incluindo locação da rede e entrada do projeto na concessionária local | km | 1
7.51 | Limpeza final da obra | m² | 19
8 | UNIDADE DO SISTEMA: DESCARGA DE LAVAGEM DOS FILTROS |  |  | SUBTOTAL
8.1 | Locação da adutora | m | 140
8.2 | Acompanhamento topográfico | m | 140
8.3 | Limpeza manual do terreno | m² | 140
8.4 | Escavação mecanizada de material de 1ª e 2ª categoria | m³ | 91.48
8.5 | Escavação de vala a frio, em material de 3ª categoria, com perfuratriz manual e compressor | m³ | 0.46
8.6 | Escavação manual de vala ou cava em material de 3ª categoria, profundidades de 0 a 2,00 m, com uso de explosivo, e perfuração manual | m³ | 0.46
8.7 | Carga e descarga mecanizada de solo e rocha escavados, em caminhão basculante | m³ | 12.71
8.8 | Momento transporte de solo e rocha escavados, em caminhão basculante | m³ | 63.55
8.9 | Apiloamento do fundo de vala | m² | 105
8.10 | Execução de envoltório de areia em valas, incl. lançam., espalham., e compac. manual, com fornecim. do material | m³ | 12.6
8.11 | Reaterro de valas, poços, cavas de fundação com solo proveniente das esvações, inc. lanç., espal., compac. manual | m³ | 79.7
8.13 | Transporte de tubos de PVC DN 150mm | m | 140
8.14 | Assentamento de tubo PVC esgoto DN 150 mm | m | 140
9 | UNIDADE DO SISTEMA: LEITO DE SECAGEM ( 4 m x 4 m) |  |  | SUBTOTAL
9.1 | Locação da obra | m² | 19.56
9.2 | Escavação mecanizada de material de 1ª e 2ª categoria | m³ | 27.89
9.3 | Escavação de vala a frio, em material de 3ª categoria, com perfuratriz manual e compressor | m³ | 1.55
9.4 | Escavação manual de vala ou cava em material de 3ª categoria, profundidades de 0 a 2,00 m, com uso de explosivo, e perfuração manual | m³ | 1.55
9.5 | Carga e descarga mecanizada de solo e rocha escavados, em caminhão basculante | m³ | 14.29
9.6 | Momento transporte de solo e rocha escavados, em caminhão basculante | m³ | 71.45
9.7 | Reaterro de valas, poços, cavas de fundação com solo proveniente das esvações, inc. lanç., espal., compac. manual | m³ | 16.7
9.8 | Lastro em concreto simples, incl. fornec. de materiais, produção, transp. manual, lanç. vertical, adensamento, cura e forma | m³ | 0.58
9.9 | Forma comum de madeira | m² | 2.29
9.10 | Armadura CA-50B | kg | 116.4
9.11 | Concreto estrutural, Fck=15Mpa, incl. fornec. dos mat., prod., lanç., aden. e cura | m³ | 1.94
9.12 | Alvenaria de tijolo cerâmico esp. 19cm | m² | 16.8
9.13 | Piso cimentado com aditivo impermeabilizante | m² | 16
9.14 | Chapisco arg. traço 1:3 esp. 5mm | m² | 36.96
9.15 | Reboco com aditivo impermeabilizante | m² | 36.96
9.16 | Assentamento de tubos PVC esgoto DN 150 mm | m | 16
9.17 | Assentamento de tubos galvanizado até DN 3" | m | 12.5
9.18 | Assentamento de tubos galvanizado DN 4" | m | 6.1
9.19 | Fornecimento, colocação e espalhamento de camada de seixo selecionado para uma camada de 30 cm no leito de secagem | m³ | 4.8
9.20 | Fornecimento, colocação e espalhamento de camada de areia selecionada para uma camada de 30 cm no leito de secagem | m³ | 4.8
9.21 | Limpeza final da obra | m² | 19.56
10 | UNIDADE DO SISTEMA: RESERVATÓRIO 40m³ |  |  | SUBTOTAL
10.1 | Locação da obra | m² | 9
10.2 | Escavação manual de valas em solo de 1ª cat. exec. com profundidade até 1,5m | m³ | 2.4
10.3 | Carga e descarga mecanizada de solo e rocha escavados, em caminhão basculante | m³ | 2.4
10.4 | Momento transporte de solo e rocha escavados, em caminhão basculante | m³ | 12
10.5 | Concreto fck= 25 Mpa, sem lançamento | m³ | 4.056
10.6 | Lançamento e adensamento do concreto, em fundações | m³ | 4.056
10.7 | Armadura CA-50B | kg | 324.48
10.8 | Forma comum de madeira | m² | 2.5785
10.9 | Calçada de contorno na base do reservatório | m² | 9
10.10 | Montagem do reservatório com uso de guindaste hidráulico autopropelido sobre pneus capac. 10t | un | 1
10.11 | Transporte do reservatório até o local da obra | km | 2250
10.12 | Portão metálico para entrada de pedestre | un | 1
10.13 | Transporte, montagem e instalação elétrica de para-raio | un | 1
10.14 | Pintura da logomarca da CODEVASF no reservatório | m² | 1
10.15 | Limpeza final da obra | m² | 9
11 | UNIDADE DO SISTEMA: REDE DE DISTRIBUIÇÃO LOC. JUÁ NOVO, CARIRI E BARRO ALTO |  |  | SUBTOTAL
11.1 | Locação da rede de distribuição | m | 5836
11.2 | Escavação manual de valas em solo de 1ª cat. exec. com profundidade até 1,5m | m³ | 567.49
11.3 | Escavação mecanizada de material de 1ª e 2ª categoria | m³ | 1413
11.4 | Escavação de vala a frio, em material de 3ª categoria, com perfuratriz manual e compressor | m³ | 16.24
11.5 | Escavação manual de vala ou cava em material de 3ª categoria, profundidades de 0 a 2,00 m, com uso de explosivo, e perfuração manual | m³ | 16.24
11.6 | Carga e descarga mecanizada de solo e rocha escavados, em caminhão basculante | m³ | 482.78
11.7 | Momento transporte de solo e rocha escavados, em caminhão basculante | m³ | 2413.9
11.8 | Apiloamento do fundo de valas | m² | 4085.2
11.9 | Execução de envoltório de areia em valas, incl. lançam., espalham., e compac. manual, com fornecim. do material | m³ | 521.12
11.10 | Reaterro de valas, poços, cavas de fundação com solo proveniente das esvações, inc. lanç., espal., compac. manual de material | m³ | 3296.05
11.11 | Execução de aterro em valas, poços, cavas de fundação com solo proveniente de jazidas, inc. lanç., espal., compac. manual de material | m³ | 2.47
11.13 | Transporte de tubos de PVC DN 50mm | m | 5836
11.14 | Assentamento de tubos e conexões em PVC ríg. PBA, PB JE p/ água Ø 50mm | m | 5836
11.15 | Ligação domiciliar de água, da rede ao hidrômetro, composto por colar de tomada de PVC com travas de 50 mm x 1/2", adaptador soldável/rosca 20 mm x 1/2", tubo PVC soldável água fria 20 mm e registro de PVC esfera roscável 1/2" - fornecimento e instalação | un | 68
11.16 | Caixa completa para hidrômetro para embutir em parede ou mureta, em polipropileno, conforme padrão EMBASA (fornecimento e instalação) | un | 68
11.17 | Hidrômetro 3,00 m³/h, d=1/2" - fornecimento e instalação | un | 68
11.18 | Cadastro da adutora | m | 5836
11.19 | Teste de estanqueidade | m | 5836
11.20 | Limpeza de ruas após execução de obras de S.A.A'S | m² | 3501.6
TOTAL GERAL

## JUANOVO-CARIRI-MAT
SISTEMA DE ABASTECIMENTO DE ÁGUA DO MUNICÍPIO DE IBOTIRAMA/BA |  |  |  | DATA BASE: | 2013-06-01
PLANILHA ORÇAMENTÁRIA DE MATERIAIS - SISTEMA 02 (Juá Novo - Cariri) |  |  |  | BDI: | 18%
Item | Materiais | Unidade | Quantidade | P. Unitário (R$) | P. Total (R$)
2 | UNIDADE DO SISTEMA: CAPTAÇÃO FLUTUANTE |  |  | SUBTOTAL
2.1 | Tubo Aço Galv C/ Costura Din 2440/Nbr 5580 Classe Leve Dn 4" E = 3,75MM - 10,55KG/M | m | 2.5
2.2 | Tubo de aço galvanizado com costura 5580 classe média DN 3" | m | 2.5
2.3 | Mangote Flexível REF CDF- HD DN 75 mm (KANAFLEX) | m | 100
2.4 | Fornecimento de flutuante | un | 1
2.5 | Bomba centrífuga 2cv | un | 2
2.6 | Valvula pe c/ crivo bronze 4" | un | 1
2.7 | Registro Gaveta 1" Bruto Latao Ref 1502-B | un | 1
2.8 | Ventosa Simples Fofo C/Rosca Pn-25 Dn 1 | un | 1
2.9 | Bracadeira c/ parafuso D = 3" | un | 1
2.10 | Curva ferro galvanizado 90⁰ rosca fêmea REF. 4" | un | 3
2.11 | Te ferro galvanizado 90⁰ 3" | un | 1
2.12 | Te ferro galvanizado 90⁰ 4" | un | 1
2.13 | Curva ferro galvanizado 90⁰ rosca fêmea REF. 3" | un | 3
2.14 | Adaptador PVC PBA Bolsa/Rosca Je Dn 75 | un | 1
2.15 | Flange sextavado ferro galvanizado rosca REF. 3" | un | 8
2.16 | Flange sextavado ferro galvanizado rosca REF. 4" | un | 6
2.17 | Bucha de redução ferro galvanizado 3" x 1 1/2" | un | 2
2.18 | Redução Concêntrica c/flanges FOFO PN-10/16 Dn 100 X 50 | un | 2
2.19 | Redução ferro galvanizado 3" x 1" | un | 1
2.20 | Cabo de cobre isolamento anti-chama 450/750V 3 x 16mm² | m | 140
3 | UNIDADE DO SISTEMA: CONSTRUÇÃO DO ABRIGO PARA COMANDO DA BOMBA |  |  | SUBTOTAL
3.1 | Tubo de aço galvanizado com costura 5580 classe média DN 3" | m | 45
3.2 | Valvula Retencao Horizontal Bronze (Pn-25) 3" | un | 1
3.3 | Manômetro de pressão (DN 50, 75mm) x DN 1/2" | un | 1
3.4 | Registro de gaveta 3" bruto latão REF 1502 - B | un | 1
3.5 | Registro Gaveta 1" Bruto Latao Ref 1502-B | un | 2
3.6 | Ventosa Simples Fofo C/Rosca Pn-25 Dn 1 | un | 2
3.7 | Bracadeira c/ parafuso D = 3" | un | 1
3.8 | Curva ferro galvanizado 90⁰ rosca fêmea REF. 3" | un | 5
3.9 | Adaptador PVC PBA Bolsa/Rosca Je Dn 75 | un | 1
3.10 | Adaptador PVC PBA Ponta/Rosca Je Dn 75 | un | 1
3.11 | Curva ferro galvanizado 45⁰ rosca macho/femea ref. 3" | un | 1
3.12 | Te ferro galvanizado 90⁰ 3" | un | 2
3.13 | Flange sextavado ferro galvanizado rosca REF. 3" | un | 13
3.14 | Redução excentrica ferro galvanizado DN 80 x 50 | un | 2
3.15 | Redução ferro galvanizado 2" x 1" | un | 2
3.16 | Caixa de medição em policarbonato - tipo II - padrão coelba | un | 1
3.17 | Disjuntor trifásico 63 A | un | 1
3.18 | Eletroduto pvc rígido 3/4" | m | 3
3.19 | Luva pvc rígido 3/4" | un | 2
3.20 | Curva pvc rígido 90° 3/4" | un | 1
3.21 | Bucha e Arruela de alumínio de 3/4" | cj | 2
3.22 | Curva pvc rígido 90° 1.1/2" | un | 2
3.23 | Luva pvc rígido 1.1/2" | un | 6
3.24 | Capacete de alumínio 1.1/2" | un | 2
3.25 | Eletroduto pvc rígido de 1.1/2" | m | 12
3.26 | Bucha e Arruela de alumínio de 1.1/2" | cj | 6
3.27 | Haste de terra de 2.4m x 5/8" | un | 4
3.28 | Conector paralelo | un | 3
3.29 | Conector gtdu | un | 4
3.30 | Cabo de cobre nú 35mm² | m | 30
3.31 | Caixa para aterramento de 250mm2 | un | 4
3.32 | Fita bandit 3/4" | M | 6
3.33 | Fivela para fita bandit 3/4" | Un | 6
3.34 | Cabo de 16mm² 1kv rígido | m | 72
3.35 | Alça preformada distr. Caa 4 awg | un | 3
3.36 | Arruela quadrada aço 38 f18 | un | 40
3.37 | Armação sec. Aço 02 estribos c/ haste | un | 2
3.38 | Cabo nú caa 4 swan | kg | 12
3.39 | Cruzeta concreto armado "t" 2400mm-padrão coelba | Un | 4
3.40 | Gancho susp. Olhal 5000dan | un | 3
3.41 | Gancho linha viva | un | 3
3.42 | Grampo linha viva b 120/50 | un | 3
3.43 | Isolador suspensão polimérico 15kv go | un | 3
3.44 | Manilha sapatilha aço 5000dan | un | 3
3.45 | Olhal paraf. 5000dan | un | 3
3.46 | Parafuso máquina de 16mmx5/8" | un | 4
3.47 | Parafuso rosca dupla de 16mmx5/8" | un | 4
3.48 | Pára-raios rd 15kv 10ka | un | 3
3.49 | Poste concreto dt 11/600 | un | 1
3.50 | Suporte instalação equipamento | un | 1
3.51 | Trafo 3f 15kva 13,8kv 380/220v | un | 1
4 | UNIDADE DO SISTEMA: ADUTORA DE ÁGUA BRUTA - FLUTUANTE/ ETA |  |  | SUBTOTAL
4.1 | Tubo PVC PBA 12 JE NBR 5647 p/ rede de água DN 75/DE 85 mm | m | 647.09
4.2 | Registro de gaveta 3" bruto latão REF 1502 - B | un | 6
4.3 | Ventosa simples fofo c/rosca pn-25 dn 3/4 | un | 4
4.4 | Curva PBA 90⁰ Ø 75 mm | un | 2
4.5 | Te fofo bb 90º 75 mm | un | 6
4.6 | Anel borracha p/ tubo/conexão PVC PBA p/ rede de água DN 75 mm | un | 108
4.7 | Pasta lubrificante p/ tubos de PVC c/ anel de borracha ( pote 5000G) | un | 1
5 | UNIDADE DO SISTEMA: ESTAÇÃO DE TRATAMENTO DE ÁGUA |  |  | SUBTOTAL
5.1 | Camara de carga em fibra de vidro, medindo DN 0,80 m e altura total de 6,0 m, com caixa repartidora e dispositivo de indicaçãode lavagem (piezometro) | un | 1
5.2 | Filtro de fluxo ascendente fabricado em fibra de vidro, com diâmetro do filtro 1,00m, constituido por leito filtrante, camada suporte, flanges e barrilete imediato e dispositivo piezometrico | un | 1
5.3 | Filtro de fluxo descendente fabricado em fibra de vidro, com diâmetro do filtro 1,00m, constituido por leito filtrante, camada suporte, flanges e barrilete imediato e dispositivo piezometrico | un | 1
7 | UNIDADE DO SISTEMA: CASA DE QUÍMICA |  |  | SUBTOTAL
7.1 | Kit de armazenamento preparação e dosagem de soluções químicas constituido por reservatório em fibra de vidro com volume útil de 250l, misturador pneumatico e bomba dosadora com vazão até 10 l/h. | un | 2
7.2 | Caixa de medição em policarbonato - tipo II - padrão coelba | un | 1
7.3 | Disjuntor trifásico 63 A | un | 1
7.4 | Eletroduto pvc rígido 3/4" | m | 3
7.5 | Luva pvc rígido 3/4" | un | 2
7.6 | Curva pvc rígido 90° 3/4" | un | 1
7.7 | Bucha e Arruela de alumínio de 3/4" | cj | 2
7.8 | Curva pvc rígido 90° 1.1/2" | un | 2
7.9 | Luva pvc rígido 1.1/2" | un | 6
7.10 | Capacete de alumínio 1.1/2" | un | 2
7.11 | Eletroduto pvc rígido de 1.1/2" | m | 12
7.12 | Bucha e Arruela de alumínio de 1.1/2" | cj | 6
7.13 | Haste de terra de 2.4m x 5/8" | un | 4
7.14 | Conector paralelo | un | 3
7.15 | Conector gtdu | un | 4
7.16 | Cabo de cobre nú 35mm² | m | 30
7.17 | Caixa para aterramento de 250mm2 | un | 4
7.18 | Fita bandit 3/4" | M | 6
7.19 | Fivela para fita bandit 3/4" | Un | 6
7.20 | Cabo de 16mm² 1kv rígido | m | 72
7.21 | Alça preformada distr. Caa 4 awg | un | 3
7.22 | Arruela quadrada aço 38 f18 | un | 40
7.23 | Armação sec. Aço 02 estribos c/ haste | un | 2
7.24 | Cabo nú caa 4 swan | kg | 12
7.25 | Cruzeta concreto armado "t" 2400mm-padrão coelba | Un | 4
7.26 | Gancho susp. Olhal 5000dan | un | 3
7.27 | Gancho linha viva | un | 3
7.28 | Grampo linha viva b 120/50 | un | 3
7.29 | Isolador suspensão polimérico 15kv go | un | 3
7.30 | Manilha sapatilha aço 5000dan | un | 3
7.31 | Olhal paraf. 5000dan | un | 3
7.32 | Parafuso máquina de 16mmx5/8" | un | 4
7.33 | Parafuso rosca dupla de 16mmx5/8" | un | 4
7.34 | Pára-raios rd 15kv 10ka | un | 3
7.35 | Poste concreto dt 11/600 | un | 1
7.36 | Suporte instalação equipamento | un | 1
7.37 | Trafo 3f 15kva 13,8kv 380/220v | un | 1
8 | UNIDADE DO SISTEMA: DESCARGA DE LAVAGEM DOS FILTROS |  |  | SUBTOTAL
8.1 | Tubo PVC EB-644 para rede coletora esgoto JE DN 150 mm | m | 140
8.2 | Pasta lubrificante p/ tubos de PVC c/ anel de borracha ( pote 5000G) | un | 1
8.3 | Anel borracha p/ tubo/conexão PVC PBA p/ rede de água DN 150 mm | un | 24
9 | UNIDADE DO SISTEMA: LEITO DE SECAGEM ( 4 m x 4 m) |  |  | SUBTOTAL
9.1 | Tubo PVC drenagem corrugado rígido perfurado DN 150 mm | m | 16
9.2 | Tubo Aço Galv C/ Costura Din 2440/Nbr 5580 Classe Leve Dn 4" E = 3,75MM - 10,55KG/M | m | 6.1
9.3 | Tubo de aço galvanizado com costura 5580 classe média DN 3" | m | 12.5
9.4 | Registro de gaveta oval fofo c/ flanges PN 16 DN 150 | un | 1
9.5 | Cap PVC JE p/ rede de esgoto DN 150 mm | un | 7
9.6 | Cruzeta PVC PBA BBBB DN 150 mm | un | 3
9.7 | Anel borracha p/ tubo/conexão PVC PBA p/ rede de água DN 150 mm | un | 19
9.8 | Curva ferro galvanizado 90⁰ rosca fêmea REF. 4" | un | 3
9.9 | Te ferro galvanizado 90⁰ 4" | un | 1
9.10 | Curva ferro galvanizado 90⁰ rosca fêmea REF. 3" | un | 1
10 | UNIDADE DO SISTEMA: RESERVATÓRIO 40m³ |  |  | SUBTOTAL
10.1 | Tubo Aço Galv C/ Costura Din 2440/Nbr 5580 Classe Leve Dn 4" E = 3,75MM - 10,55KG/M | m | 1
10.2 | Tubo de aço galvanizado com costura 5580 classe média DN 3" | m | 32
10.3 | Tubo Aco Galv C/ Costura Din 2440/Nbr 5580 Classe Media Dn 2" | m | 13
10.4 | Reservatório metálico tipo taça com capacidade para 40 m³ , 12 m de base | un | 1
10.5 | Registro Gaveta 2" Bruto Latao Ref 1502-B | un | 1
10.6 | Registro Gaveta 3" Bruto Latão Ref 1502-B | un | 2
10.7 | Captor tipo franklin 4 pontas | un | 1
10.8 | Cabo de cobre nú 35 mm² meio-duro | m | 19
10.9 | Eletroduto de ferro galvanizado leve parede 0,90 mm - 1/2" | m | 18
10.10 | Fixador de cabo de descida de para raios com isolador | un | 8
10.11 | Curva ferro galvanizado 90⁰ rosca femea ref. 2" | un | 1
10.12 | Curva ferro galvanizado 90⁰ rosca fêmea REF. 3" | un | 3
10.13 | Adaptador PVC PBA Bolsa/Rosca Je Dn 75 | un | 1
10.14 | Adaptador PVC PBA Ponta/Rosca Je Dn 75 | un | 1
10.15 | Adaptador PVC PBA Ponta/Rosca JE Dn 50 | un | 1
10.16 | Flange sextavado ferro galv rosca ref. 2" | un | 1
10.17 | Flange sextavado ferro galvanizado rosca REF. 4" | un | 1
10.18 | Flange sextavado ferro galvanizado rosca REF. 3" | un | 2
10.19 | Nipel de ferro galvanizado rosca 3" | un | 1
11 | UNIDADE DO SISTEMA: REDE DE DISTRIBUIÇÃO LOC. JUÁ NOVO, CARIRI E BARRO ALTO |  |  | SUBTOTAL
11.1 | Tubo PVC PBA 12 JE NBR 5647 p/ rede de água DN 50/DE 60 mm | m | 5836
11.2 | Curva PBA 45⁰ Ø 50 mm | un | 7
11.3 | Curva PBA 22⁰ Ø 50 mm | un | 16
11.4 | Te PBA 90⁰ Ø50 mm | un | 1
11.5 | Cap PVC PBA ø 50 mm | un | 3
11.6 | Junção PVC PBA c/ bolsas Ø 50 mm | un | 1
11.7 | Anel borracha p/ tubo/conexão PVC PBA p/ rede de água DN 50 mm | un | 973
11.8 | Pasta lubrificante p/ tubos de PVC c/ anel de borracha ( pote 5000G) | un | 2
TOTAL GERAL

## JUANOVO-CARIRI-RESUMO
SISTEMA DE ABASTECIMENTO DE ÁGUA DO MUNICÍPIO DE IBOTIRAMA/BA |  | DATA BASE: JUN/2013
PLANILHA ORÇAMENTÁRIA GERAL DO SISTEMA 02 (SERVIÇOS + MATERIAIS) |  | BDI SERVIÇOS: 28,10% | BDI MATERIAIS: 18,00%
ITEM | DISCRIMINAÇÃO | SERVIÇOS (R$) | MATERIAIS (R$)
1 | UNIDADE DO SISTEMA: SERVIÇOS INICIAIS E COMPLEMENTARES
2 | UNIDADE DO SISTEMA: CAPTAÇÃO FLUTUANTE
3 | UNIDADE DO SISTEMA: CONSTRUÇÃO DO ABRIGO PARA COMANDO DA BOMBA
4 | UNIDADE DO SISTEMA: ADUTORA DE ÁGUA BRUTA - FLUTUANTE/ ETA
5 | UNIDADE DO SISTEMA: ESTAÇÃO DE TRATAMENTO DE ÁGUA
6 | UNIDADE DO SISTEMA: CAIXA DESCARGA DO LODO
7 | UNIDADE DO SISTEMA: CASA DE QUÍMICA
8 | UNIDADE DO SISTEMA: DESCARGA DE LAVAGEM DOS FILTROS
9 | UNIDADE DO SISTEMA: LEITO DE SECAGEM ( 4 m x 4 m)
10 | UNIDADE DO SISTEMA: RESERVATÓRIO 40m³
11 | UNIDADE DO SISTEMA: REDE DE DISTRIBUIÇÃO LOC. JUÁ NOVO, CARIRI E BARRO ALTO
SUBTOTAL GERAL
TOTAL GERAL DO SISTEMA 02