## composições
|  |  | MOBILIZAÇÃO DE PESSOAL E EQUIPAMENTOS |  |  |  | Un.
[6 empty] | PREÇO | VALOR (R$)
ITEM | BANCO | CÓDIGO | Descrição | und | quant
[6 empty] | UNIT. S/ | S/BDI
CAMINHÃO BASCULANTE 8,0M3/16T DIESEL TIPO MERCEDES 170HP LK-
1,00 | SINAPI | 1.139,00 |  | h | 43 | 64,12 | 2757.16
1418 OU EQUIV (INCL MANUT/OPERACAO)
2,00 | SINAPI | 1.142,00 | CAMINHAO TOCO C/ CARROCERIA MADEIRA FIXA CAP. CARGA * 6 A 8T* | h | 48 | 46,44 | 2229.12
(INCL MANUT/OPERACAO)
3,00 | - | - | passagem de onibus(Maceió-Delmiro Gouveia) | und | 30 | 40,00 | 1200
4,00 | - | - | passagem de trasporte alternativo(Delmiro Gouveia-Maria Cristina) | und | 26 | 11.036 | 286.936
|  |  | SUB TOTAL |  |  |  | 6473.216
[6 empty] | 29.5% | 1909.5987
[6 empty] | TOTAL | 14856.0207
|  |  | DESMOBILIZAÇÃO DE PESSOAL E EQUIPAMENTOS |  |  |  | Un.
[6 empty] | PREÇO | VALOR (R$)
ITEM | BANCO | CÓDIGO | Descrição | und | quant
[6 empty] | UNIT. S/ | S/BDI
1,00 | SINAPI | 1.139,00 | CAMINHÃO BASCULANTE 8,0M3/16T DIESEL TIPO MERCEDES 170HP LK- | h | 43 | 64,12 | 2757.16
1418 OU EQUIV (INCL MANUT/OPERACAO)
2,00 | SINAPI | 1.142,00 | CAMINHAO TOCO C/ CARROCERIA MADEIRA FIXA CAP. CARGA * 6 A 8T* | h | 48 | 46,44 | 2229.12
(INCL MANUT/OPERACAO)
3,00 |  |  | passagem de onibus(Delmiro Gouveia-Maceió) | und | 30 | 40,00 | 1200
4,00 |  |  | passagem de trasporte alternativo(Maria Cristina-Delmiro Gouveia) | und | 26 | 11.036 | 286.936
|  |  | SUB TOTAL |  |  |  | 6473.216
[6 empty] | 29.5% | 1909.5987
[6 empty] | TOTAL | 14856.0207
CP.019 |  |  | EXECUÇÃO DE ESCRITÓRIO EM CANTEIRO DE OBRA EM ALVENARIA, NÃO INCLUSOOBILIÁRIO E EQUIPAMENTOS. AF_02/2016 |  |  | unidade: | un
[6 empty] | PREÇO | VALOR (R$)
ITEM | BANCO | CÓDIGO | Descrição | un | quant
[6 empty] | unIT. S/ | S/BDI
EXECUÇÃO DE ESCRITÓRIO EM CANTEIRO DE OBRA EM ALVENARIA, NÃO INCLUSOOBILIÁRIO E EQUIPAMENTOS. AF_02/2016
1,00 | SINAPI | 74242/001 |  | m² | 1,00 | 712.89 | 712.89
|  |  | SUB TOTAL |  |  |  | 712.89
[6 empty] | 29.5% | 210.3025
[6 empty] | TOTAL | 923.1825
ITEM | BANCO | CÓDIGO | ADMINISTRAÇÃO DA OBRA | UNID | QUANT. | UNIT. S/
[6 empty] | BDI(R$) | BDI
1.1 | SINAPI | 00002708 | ENGENHEIRO CHEFE DE OBRA | mês | 1,00 | 17.950,07 | 17950.07
1.2 | SINAPI | 00004069 | MESTRE GERAL | mês | 1,00 | 3.710,05 | 3710.05
1.3 | SINAPI | 00002350 | AUXILIAR ESCRITORIO | mês | 2 | 1.923,42 | 3846.84
1.4 | SINAPI | 00000528 | TECNICO SEGURANCA | mês | 1,00 | 808,17 | 808.17
Veículo leve tipo hatch 1.0 flex completo, com seguro, gasolina, lubrificantes e
1.5 | - | COMP 10 |  | mês | 2 | 2.510,40 | 5020.8
manutenção incluso
1.6 | - |  | Energia elétrica | kwh | 200,00
1.7 | - |  | Água e esgoto | m³ | 50,00
1.8 | SINAPI | 00041776 | VIGIA | mês | 1 | 2310.754 | 2310.754
|  |  | SUB TOTAL |  |  |  | 33646.684
GLO.
1,00 | - | - | - | Mês | 12 | 33646.684 | 403760.208
|  |  | SUB TOTAL |  |  | 29.5% | 119109.2614
[6 empty] | TOTAL | 522869.4694
COMP 5 |  |  | DISPONIBILIZAÇÃO DE CARRO PARA FISCALIZAÇÃO TIPO HATCH 1.0 FLEX COMPLETO, COM SEGURO, COMBUSTIVEL, LUBRIFICANTES E |  |  |  | Mês
[6 empty] | PREÇO | VALOR (R$)
ITEM | BANCO | CÓDIGO | Descrição | und | quant
[6 empty] | UNIT. S/ | S/BDI
1,00 | ORSE | 04415 | Aluguel de veículo | h | 176,00 | 6.6946 | 1178.2496
2,00 | SINAPI | 00004222 | Combustível (200 L) | L | 200,00 | 3.9 | 780
|  |  | SUB TOTAL |  |  |  | 1958.2496
[6 empty] | 29.5% | 577.6836
[6 empty] | TOTAL | 2535.9232
|  |  | Placa de identificação de obra - fornecimento e instalação |  |  | unidade: | un
[6 empty] | PREÇO | VALOR (R$)
ITEM | BANCO | CÓDIGO | Descrição | un | quant
[6 empty] | unIT. S/ | S/BDI
1,00 | SINAPI | 74209/001 | PLACA DE OBRA EM CHAPA DE ACO GALVANIZADO | m² | 1,00 | 290.79 | 290.79
SUB TOTAL
[6 empty] | 29.5% | 85.7831
[6 empty] | TOTAL | 376.5731
|  |  | Placa de identificação de obra - fornecimento e instalação |  |  | unidade: | un
[6 empty] | PREÇO | VALOR (R$)
ITEM | BANCO | CÓDIGO | Descrição | un | quant
[6 empty] | unIT. S/ | S/BDI
1,00 | SINAPI | 74209/001 | Confecção de placa de sinalização totalmente refletiva | m² | 1,00 | 299.73 | 299.73
SUB TOTAL
[6 empty] | 29.5% | 88.4203
[6 empty] | TOTAL | 388.1504
|  |  | CERCA C/ 09 FIOS DE ARAME FARPADO 16 BWG 4"x 4", C/ ESTACAS DE CONCRETO PRE-MOLDADAS, C/ PONTA INCLINADA E DIMENSOES DE 0,10 x 0,10 x 3,00m |  |  | unidade: | un
[6 empty] | PREÇO | VALOR (R$)
ITEM | BANCO | CÓDIGO | Descrição | un | quant
[6 empty] | unIT. S/ | S/BDI
1,00 | SINAPI | 74209/001 | CERCA C/ 09 FIOS DE ARAME FARPADO 16 BWG 4"x 4", C/ ESTACAS DE CONCRETO PRE-MOLDADAS, C/ PONTA INCLINADA E DIMENSOES DE 0,10 x 0,10 x 3,00m | m² | 1,00 | 43.99 | 43.99
SUB TOTAL
[6 empty] | 29.5% | 12.9771
[6 empty] | TOTAL | 56.9671
CP205 |  |  | LIMPEZA MANUAL DO TERRENO, INCL. RASPAGEM, JUNTAMENTO E QUEIMA DO MATERIAL |  |  | unidade: | un
[6 empty] | PREÇO | VALOR (R$)
ITEM | BANCO | CÓDIGO | Descrição | un | quant
[6 empty] | unIT. S/ | S/BDI
2,00 | SINAPI | 00006111 | Servente | h | 0.485 | 6,11 | 2.9634
SUB TOTAL
[6 empty] | 29.5% | 0.87419
[6 empty] | TOTAL | 3.8375
|  |  | DESMATAMENTO, DESTOCAMENTO E LIMPEZA |  |  | unidade: | un
[6 empty] | PREÇO | VALOR (R$)
ITEM | BANCO | CÓDIGO | Descrição | un | quant
[6 empty] | unIT. S/ | S/BDI
2,00 | SINAPI | 00006111 | Servente | h | 0.059 | 6,11 | 0.36049
SUB TOTAL
[6 empty] | 29.5% | 0.10634
[6 empty] | TOTAL | 0.46683
|  |  | LIMPEZA DE RUAS APOS EXEC. DE OBRAS EM S.E.S.'s |  |  | unidade: | un
[6 empty] | PREÇO | VALOR (R$)
ITEM | BANCO | CÓDIGO | Descrição | un | quant
[6 empty] | unIT. S/ | S/BDI
2,00 | SINAPI | 00006111 | Servente | h | 0.074 | 6,11 | 0.45214
SUB TOTAL
[6 empty] | 29.5% | 0.13338
[6 empty] | TOTAL | 0.58552
|  |  | LIMPEZA DE REDE COLETORA E EMISSÁRIO FINAL EXISTENTES |  |  | unidade: | un
[6 empty] | PREÇO | VALOR (R$)
ITEM | BANCO | CÓDIGO | Descrição | un | quant
[6 empty] | unIT. S/ | S/BDI
2,00 | SINAPI | 00006111 | Servente | h | 0.357 | 6,11 | 2.1813
SUB TOTAL
[6 empty] | 29.5% | 0.64347
[6 empty] | TOTAL | 2.8247
|  |  | LIMPEZA DE PV EXISTENTE |  |  | unidade: | un
[6 empty] | PREÇO | VALOR (R$)
ITEM | BANCO | CÓDIGO | Descrição | un | quant
[6 empty] | unIT. S/ | S/BDI
2,00 | SINAPI | 00006111 | Servente | h | 0.976 | 6,11 | 5.9634
SUB TOTAL
[6 empty] | 29.5% | 1.7592
[6 empty] | TOTAL | 7.7226
|  |  | TESTE DE REDE COLETORA, LINHA DE RECALQUE E EMISSÁRIO FINAL |  |  | unidade: | un
[6 empty] | PREÇO | VALOR (R$)
ITEM | BANCO | CÓDIGO | Descrição | un | quant
[6 empty] | unIT. S/ | S/BDI
2,00 | SINAPI | 00006111 | Servente | h | 0.357 | 6,11 | 2.1813
SUB TOTAL
[6 empty] | 29.5% | 0.64347
[6 empty] | TOTAL | 2.8247
|  |  | Sinalização Diurna com Tela tapume em pvc - 10 usos |  |  | unidade: | un
[6 empty] | PREÇO | VALOR (R$)
ITEM | BANCO | CÓDIGO | Descrição | un | quant
[6 empty] | unIT. S/ | S/BDI
2,00 | SINAPI | 00006111 | Servente | h | 0.335 | 6,11 | 2.0469
SUB TOTAL
[6 empty] | 29.5% | 0.60382
[6 empty] | TOTAL | 2.6507
|  |  | SINALIZACAO DE TRANSITO - NOTURNA |  |  | unidade: | un
[6 empty] | PREÇO | VALOR (R$)
ITEM | BANCO | CÓDIGO | Descrição | un | quant
[6 empty] | unIT. S/ | S/BDI
2,00 | SINAPI | 00006111 | Servente | h | 0.336 | 6,11 | 2.053
SUB TOTAL
[6 empty] | 29.5% | 0.60562
[6 empty] | TOTAL | 2.6586
|  |  | ESCORAMENTO METALICO DE POSTES C/ ALTURA > 7,00m |  |  | unidade: | un
[6 empty] | PREÇO | VALOR (R$)
ITEM | BANCO | CÓDIGO | Descrição | un | quant
[6 empty] | unIT. S/ | S/BDI
2,00 | SINAPI | 00006111 | Servente | h | 8 | 6,11 | 48.88
|  |  | POSTES C/ ALTURA > 7,00m | UND | 1 | 636.46 | 636.46
SUB TOTAL
[6 empty] | 29.5% | 14.4196
[6 empty] | TOTAL | 699.7596
|  |  | ESCORAMENTO EM MADEIRA DE MURO OU PAREDE EXISTENTE |  |  | unidade: | un
[6 empty] | PREÇO | VALOR (R$)
ITEM | BANCO | CÓDIGO | Descrição | un | quant
[6 empty] | unIT. S/ | S/BDI
2,00 | SINAPI | 00006111 | Servente | h | 2 | 6,11 | 12.22
|  |  | ESTROCA | M | 6 | 1.2 | 7.2
|  |  | MADEIRA DE LEI 30MM | M | 10 | 2.751 | 27.51
SUB TOTAL
[6 empty] | 29.5% | 3.6049
[6 empty] | TOTAL | 50.5349
|  |  | PASSADICO EM MADEIRA DE LEI, COM CORRIMAO, P/ PEDESTRES |  |  | unidade: | un
[6 empty] | PREÇO | VALOR (R$)
ITEM | BANCO | CÓDIGO | Descrição | un | quant
[6 empty] | unIT. S/ | S/BDI
2,00 | SINAPI | 00006111 | Servente | h | 2 | 6,11 | 12.22
|  |  | SARRAFO | M | 10 | 1.4 | 14
|  |  | MADEIRA DE LEI 15MM | M | 15 | 2.145 | 32.175
SUB TOTAL
[6 empty] | 29.5% | 3.6049
[6 empty] | TOTAL | 61.9899
|  |  | LOCACAO E NIVELAMENTO DE EMISSARIO/REDE COLETORA COM AUXILIO DE EQUIPAMENTO TOPOGRAFICO |  |  | unidade: | un
[6 empty] | PREÇO | VALOR (R$)
ITEM | BANCO | CÓDIGO | Descrição | un | quant
[6 empty] | unIT. S/ | S/BDI
2,00 | SINAPI | 00006111 | Servente | h | 2 | 6,11 | 12.22
|  |  |  | M | 10 | 1.4 | 14
|  |  |  | M | 15 | 2.145 | 32.175
SUB TOTAL
[6 empty] | 29.5% | 3.6049
[6 empty] | TOTAL | 61.9899
CP200 |  |  | Fornecimento e assentamento de curva 45º, em ferro fundido, com flanges pn 10, diam. = 200m |  |  | unidade: | un
[6 empty] | PREÇO | VALOR (R$)
ITEM | BANCO | CÓDIGO | Descrição | un | quant
[6 empty] | unIT. S/ | S/BDI
1,00 | SINAPI | 00002696 | Encanador hidráulico | h | 0,5 | 15,95 | 7,98
2,00 | SINAPI | 00006111 | Servente | h | 0,5 | 9,14 | 4,57
3,00 | ORSE | 05347 | Curva 45º, em fofo, c/ flanges pn 10, d= 200mm | un | 1 | 339,89 | 339,89
|  |  | SUB TOTAL |  |  |  | 352,44
CP201 |  |  | Fornecimento e assentamento de curva 90º, em ferro funido, com flanges e pé pn 10, diam. =200mm |  |  | unidade: | un
ITEM | BANCO | CÓDIGO | Descrição | un | quant | PREÇO | VALOR (R$)
[6 empty] | unIT. S/ | S/BDI
1,00 | SINAPI | 00002696 | Encanador hidráulico | h | 0,5 | 15,95 | 15,95
2,00 | SINAPI | 00006111 | Servente | h | 0,5 | 6,11 | 3,06
3,00 | ORSE | 05373 | Curva 90º, em fofo, c/ flanges e pé pn 10, d= 200mm | un | 1 | 306,78 | 306,78
|  |  | SUB TOTAL |  |  |  | 325.79
CP202 |  |  | Fornecimento e assentamento de tê em ferro funido com flanges pn 10, diam. = 200 x 200mm |  |  | unidade: | un
[6 empty] | PREÇO | VALOR (R$)
ITEM | BANCO | CÓDIGO | Descrição | un | quant
[6 empty] | unIT. S/ | S/BDI
1,00 | SINAPI | 00002696 | Encanador hidráulico | h | 0,5 | 10,80 | 5,40
2,00 | SINAPI | 00006111 | Servente | h | 0,5 | 6,11 | 3,06
3,00 | ORSE | 05729 | Tê em fofo c/ flanges pn 10, d= 200 x 200mm | un | 1 | 530,31 | 530,31
|  |  | SUB TOTAL |  |  |  | 538,77
CP205 |  |  | Fornecimento e assentamento de curva 11º 15', em ferro fundido, com flanges pn 10, diam. = 200mm |  |  | unidade: | un
[6 empty] | PREÇO | VALOR (R$)
ITEM | BANCO | CÓDIGO | Descrição | un | quant
[6 empty] | unIT. S/ | S/BDI
1,00 | SINAPI | 00002696 | Encanador hidráulico | h | 0,5 | 10,80 | 5,40
2,00 | SINAPI | 00006111 | Servente | h | 0,5 | 6,11 | 3,06
3,00 | ORSE | 05286 | Curva 11º 15', em fofo, c/ flanges pn 10, d= 200mm | un | 1 | 417,52 | 417,52
|  |  | SUB TOTAL |  |  |  | 425,98
CP206 |  |  | Fornecimento e assentamento de tê em ferro funido com flanges pn 10, diam. = 200 x 150mm |  |  | unidade: | un
[6 empty] | PREÇO | VALOR (R$)
ITEM | BANCO | CÓDIGO | Descrição | un | quant
[6 empty] | unIT. S/ | S/BDI
1,00 | SINAPI | 00002696 | Encanador hidráulico | h | 0,5 | 10,80 | 5,40
2,00 | SINAPI | 00006111 | Servente | h | 0,5 | 6,11 | 3,06
3,00 | ORSE | 05728 | Tê em fofo c/ flanges pn 10, d= 200 x 150mm | un | 1 | 515,00 | 515,00
|  |  | SUB TOTAL |  |  |  | 523,46
CP207 |  |  | Fornecimento e assentamento de luva de correr junta mecânica, em ferro funido, diam. = 200mm |  |  | unidade: | un
[6 empty] | PREÇO | VALOR (R$)
ITEM | BANCO | CÓDIGO | Descrição | un | quant
[6 empty] | unIT. S/ | S/BDI
1,00 | SINAPI | 00002696 | Encanador hidráulico | h | 0,5 | 10,80 | 5,40
2,00 | SINAPI | 00006111 | Servente | h | 0,5 | 6,11 | 3,06
3,00 | ORSE | 05545 | Luva de correr junta mecânica, em fofo, d= 200mm | un | 1 | 319,02 | 319,02
|  |  | SUB TOTAL |  |  |  | 327,48
CP208 |  |  | Fornecimento e assentamento de luva de correr junta mecânica, em ferro funido, diam. = 150mm |  |  | unidade: | un
[6 empty] | PREÇO | VALOR (R$)
ITEM | BANCO | CÓDIGO | Descrição | un | quant
[6 empty] | unIT. S/ | S/BDI
1,00 | SINAPI | 00002696 | Encanador hidráulico | h | 0,5 | 10,80 | 5,40
2,00 | SINAPI | 00006111 | Servente | h | 0,5 | 6,11 | 3,06
3,00 | ORSE | 05544 | Luva de correr junta mecânica, em fofo, d= 150mm | un | 1 | 245,55 | 245,55
|  |  | SUB TOTAL |  |  |  | 254,01
CP209 |  |  | Fornecimento e assentamento de toco em ferro funido com flanges pn 10, comp. = 0,50m, diam.200mm |  |  | unidade: | un
[6 empty] | PREÇO | VALOR (R$)
ITEM | BANCO | CÓDIGO | Descrição | un | quant
[6 empty] | unIT. S/ | S/BDI
1,00 | SINAPI | 00002696 | Encanador hidráulico | h | 0,5 | 10,80 | 5,40
2,00 | SINAPI | 00006111 | Servente | h | 0,5 | 6,11 | 3,06
3,00 | ORSE | 05768 | Toco em fofo c/ flanges pn 10, comp. = 0,50m, d= 200mm | un | 1 | 407,03 | 407,03
|  |  | SUB TOTAL |  |  |  | 415,49
CP211 |  |  | Fornecimento e assentamento de curva 90º de pvc junta elástica, ponta / bolsa, diam. = 100mm |  |  | unidade: | un
[6 empty] | PREÇO | VALOR (R$)
ITEM | BANCO | CÓDIGO | Descrição | un | quant
[6 empty] | unIT. S/ | S/BDI
1,00 | SINAPI | 00002696 | Encanador hidráulico | h | 0,47 | 10,80 | 5,08
2,00 | SINAPI | 00006111 | Servente | h | 0,47 | 6,11 | 2,87
3,00 | ORSE | 05369 | Curva 90º de pvc je, ponta / bolsa, d= 100mm | un | 1 | 90,41 | 90,41
|  |  | SUB TOTAL |  |  |  | 98,36
CP212 |  |  | Fornecimento e assentamento de curva 45º de pvc junta elástica, ponta / bolsa, diam. = 100mm |  |  | unidade: | un
[6 empty] | PREÇO | VALOR (R$)
ITEM | BANCO | CÓDIGO | Descrição | un | quant
[6 empty] | unIT. S/ | S/BDI
1,00 | SINAPI | 00002696 | Encanador hidráulico | h | 0,47 | 10,80 | 5,08
2,00 | SINAPI | 00006111 | Servente | h | 0,47 | 6,11 | 2,87
3,00 | ORSE | 05343 | Curva 45º de pvc je, ponta / bolsa, d= 100mm | un | 1 | 90,41 | 90,41
|  |  | SUB TOTAL |  |  |  | 98,36
CP213 |  |  | Fornecimento e assentamento de curva 45º de pvc junta elástica, ponta / bolsa, diam. = 75mm |  |  | unidade: | un
[6 empty] | PREÇO | VALOR (R$)
ITEM | BANCO | CÓDIGO | Descrição | un | quant
[6 empty] | unIT. S/ | S/BDI
1,00 | SINAPI | 00002696 | Encanador hidráulico | h | 0,4 | 10,80 | 4,32
2,00 | SINAPI | 00006111 | Servente | h | 0,4 | 6,11 | 2,44
3,00 | ORSE | 05342 | Curva 45º de pvc je, ponta / bolsa, d= 75mm | un | 1 | 45,12 | 45,12
|  |  | SUB TOTAL |  |  |  | 51,88
CP214 |  |  | Fornecimento e assentamento de curva 22º 30` de pvc junta elástica, ponta / bolsa, diam. = 100mm |  |  | unidade: | un
[6 empty] | PREÇO | VALOR (R$)
ITEM | BANCO | CÓDIGO | Descrição | un | quant
[6 empty] | unIT. S/ | S/BDI
1,00 | SINAPI | 00002696 | Encanador hidráulico | h | 0,47 | 10,80 | 5,08
2,00 | SINAPI | 00006111 | Servente | h | 0,47 | 6,11 | 2,87
3,00 | ORSE | 05331 | Curva 22º 30` de pvc je, ponta / bolsa, d= 100mm | un | 1 | 77,01 | 77,01
|  |  | SUB TOTAL |  |  |  | 84,96
CP215 |  |  | Fornecimento e assentamento de curva 22º 30` de pvc junta elástica, ponta / bolsa, diam. = 75mm |  |  | unidade: | un
[6 empty] | PREÇO | VALOR (R$)
ITEM | BANCO | CÓDIGO | Descrição | un | quant
[6 empty] | unIT. S/ | S/BDI
1,00 | SINAPI | 00002696 | Encanador hidráulico | h | 0,4 | 10,80 | 4,32
2,00 | SINAPI | 00006111 | Servente | h | 0,4 | 6,11 | 2,44
3,00 | ORSE | 05330 | Curva 22º 30` de pvc je, ponta / bolsa, d= 75mm | un | 1 | 36,53 | 36,53
|  |  | SUB TOTAL |  |  |  | 43,29
CP216 |  |  | Fornecimento e assentamento de curva 22º 30` de pvc junta elástica, ponta / bolsa, diam. = 50mm |  |  | unidade: | un
[6 empty] | PREÇO | VALOR (R$)
ITEM | BANCO | CÓDIGO | Descrição | un | quant
[6 empty] | unIT. S/ | S/BDI
1,00 | SINAPI | 00002696 | Encanador hidráulico | h | 0,37 | 10,80 | 4,00
2,00 | SINAPI | 00006111 | Servente | h | 0,37 | 6,11 | 2,26
3,00 | ORSE | 05329 | Curva 22º 30` de pvc je, ponta / bolsa, d= 50mm | un | 1 | 14,27 | 14,27
|  |  | SUB TOTAL |  |  |  | 20,53
CP217 |  |  | Fornecimento e assentamento de curva 11º15' de pvc junta elástica, ponta / bolsa, diam. = 100mm |  |  | unidade: | un
[6 empty] | PREÇO | VALOR (R$)
ITEM | BANCO | CÓDIGO | Descrição | un | quant
[6 empty] | unIT. S/ | S/BDI
1,00 | SINAPI | 00002696 | Encanador hidráulico | h | 0,47 | 10,80 | 5,08
2,00 | SINAPI | 00006111 | Servente | h | 0,47 | 6,11 | 2,87
3,00 | ORSE | - | Curva 11º 15` de pvc je, ponta / bolsa, d= 50mm | un | 1 | 77,01 | 77,01
|  |  | SUB TOTAL |  |  |  | 84,96
CP218 |  |  | Fornecimento e assentamento de curva 11º15' de pvc junta elástica, ponta / bolsa, diam. = 75mm |  |  | unidade: | un
[6 empty] | PREÇO | VALOR (R$)
ITEM | BANCO | CÓDIGO | Descrição | un | quant
[6 empty] | unIT. S/ | S/BDI
1,00 | SINAPI | 00002696 | Encanador hidráulico | h | 0,4 | 10,80 | 4,32
2,00 | SINAPI | 00006111 | Servente | h | 0,4 | 6,11 | 2,44
3,00 | ORSE | - | Curva 11º 15` de pvc je, ponta / bolsa, d= 50mm | un | 1 | 36,53 | 36,53
|  |  | SUB TOTAL |  |  |  | 43,29
CP219 |  |  | Fornecimento e assentamento de curva 11º15' de pvc junta elástica, ponta / bolsa, diam. = 50mm |  |  | unidade: | un
[6 empty] | PREÇO | VALOR (R$)
ITEM | BANCO | CÓDIGO | Descrição | un | quant
[6 empty] | unIT. S/ | S/BDI
1,00 | SINAPI | 00002696 | Encanador hidráulico | h | 0,37 | 10,80 | 4,00
2,00 | SINAPI | 00006111 | Servente | h | 0,37 | 6,11 | 2,26
3,00 | ORSE | 07475 | Curva 11º15' de pvc je, ponta / bolsa, d= 50mm | un | 1 | 57,60 | 57,60
|  |  | SUB TOTAL |  |  |  | 63,86
CP220 |  |  | Fornecimento e assentamento de luva de correr de pvc junta elástica, diam. = 100mm |  |  | unidade: | un
[6 empty] | PREÇO | VALOR (R$)
ITEM | BANCO | CÓDIGO | Descrição | un | quant
[6 empty] | unIT. S/ | S/BDI
1,00 | SINAPI | 00002696 | Encanador hidráulico | h | 0,47 | 10,80 | 5,08
2,00 | SINAPI | 00006111 | Servente | h | 0,47 | 6,11 | 2,87
3,00 | ORSE | 05541 | Luva de correr de pvc je, d= 100mm | un | 1 | 15,85 | 15,85
|  |  | SUB TOTAL |  |  |  | 23,80
CP221 |  |  | Fornecimento e assentamento de luva de correr de pvc junta elástica, diam. = 75mm |  |  | unidade: | un
[6 empty] | PREÇO | VALOR (R$)
ITEM | BANCO | CÓDIGO | Descrição | un | quant
[6 empty] | unIT. S/ | S/BDI
1,00 | SINAPI | 00002696 | Encanador hidráulico | h | 0,4 | 10,80 | 4,32
2,00 | SINAPI | 00006111 | Servente | h | 0,4 | 6,11 | 2,44
3,00 | ORSE | 05540 | Luva de correr de pvc je, d= 75mm | un | 1 | 7,54 | 7,54
|  |  | SUB TOTAL |  |  |  | 14,30
CP222 |  |  | Fornecimento e assentamento de luva de correr de pvc junta elástica, diam. = 50mm |  |  | unidade: | un
[6 empty] | PREÇO | VALOR (R$)
ITEM | BANCO | CÓDIGO | Descrição | un | quant
[6 empty] | unIT. S/ | S/BDI
1,00 | SINAPI | 00002696 | Encanador hidráulico | h | 0,37 | 10,80 | 4,00
2,00 | SINAPI | 00006111 | Servente | h | 0,37 | 6,11 | 2,26
3,00 | ORSE | 05539 | Luva de correr de pvc je, d= 50mm | un | 1 | 3,74 | 3,74
|  |  | SUB TOTAL |  |  |  | 10,00
CP223 |  |  | Fornecimento e assentamento de luva de redução de pvc rígido soldável, marrom, diâm = 110 x 85mm |  |  | unidade: | un
[6 empty] | PREÇO | VALOR (R$)
ITEM | BANCO | CÓDIGO | Descrição | un | quant
[6 empty] | unIT. S/ | S/BDI
1,00 | SINAPI | 00002696 | Encanador hidráulico | h | 0,47 | 10,80 | 5,08
2,00 | SINAPI | 00006111 | Servente | h | 0,47 | 6,11 | 2,87
3,00 | ORSE | 01551 | Luva reducao pvc rigido soldavel, marrom, d= 110 x 85mm | un | 1 | 22,91 | 22,91
|  |  | SUB TOTAL |  |  |  | 30,86
CP224 |  |  | Fornecimento e assentamento de luva de redução de pvc rígido soldável, marrom, diâm = 110 x 60mm |  |  | unidade: | un
[6 empty] | PREÇO | VALOR (R$)
ITEM | BANCO | CÓDIGO | Descrição | un | quant
[6 empty] | unIT. S/ | S/BDI
1,00 | SINAPI | 00002696 | Encanador hidráulico | h | 0,47 | 10,80 | 5,08
2,00 | SINAPI | 00006111 | Servente | h | 0,47 | 6,11 | 2,87
3,00 | ORSE | 01549 | Luva reducao pvc rigido soldavel, marrom, d= 110 x 60mm | un | 1 | 13,05 | 13,05
SUB TOTAL
CP225 |  |  | Fornecimento e assentamento de luva de redução de pvc rígido soldável, marrom, diâm = 75 x 60mm |  |  | unidade: | un
[6 empty] | PREÇO | VALOR (R$)
ITEM | BANCO | CÓDIGO | Descrição | un | quant
[6 empty] | unIT. S/ | S/BDI
1,00 | SINAPI | 00002696 | Encanador hidráulico | h | 0,37 | 10,80 | 4,00
2,00 | SINAPI | 00006111 | Servente | h | 0,37 | 6,11 | 2,26
3,00 | ORSE | 01547 | Luva reducao pvc rigido soldavel, marrom, d= 75 x 60mm | un | 1 | 6,81 | 6,81
|  |  | SUB TOTAL |  |  |  | 13,07
CP226 |  |  | Fornecimento e assentamento de tê de 90º de pvc rígido roscável diâm = 2" |  |  | unidade: | un
[6 empty] | PREÇO | VALOR (R$)
ITEM | BANCO | CÓDIGO | Descrição | un | quant
[6 empty] | unIT. S/ | S/BDI
1,00 | SINAPI | 00002696 | Encanador hidráulico | h | 0,5 | 10,80 | 5,40
2,00 | SINAPI | 00006111 | Servente | h | 0,5 | 6,11 | 3,06
3,00 | ORSE | 02103 | Te 90° pvc rigido roscavel d=2 " | un | 1 | 18,83 | 18,83
|  |  | SUB TOTAL |  |  |  | 27,29
CP227 |  |  | Fornecimento e assentamento de tê de 90º de pvc rígido roscável diâm = 3" |  |  | unidade: | un
[6 empty] | PREÇO | VALOR (R$)
ITEM | BANCO | CÓDIGO | Descrição | un | quant
[6 empty] | unIT. S/ | S/BDI
1,00 | SINAPI | 00002696 | Encanador hidráulico | h | 0,5 | 10,80 | 5,40
2,00 | SINAPI | 00006111 | Servente | h | 0,5 | 6,11 | 3,06
3,00 | ORSE | 02105 | Te 90° pvc rigido roscavel d=3" | un | 1 | 34,19 | 34,19
|  |  | SUB TOTAL |  |  |  | 42,65
CP228 |  |  | Fornecimento e assentamento de tê de 90º de pvc rígido roscável diâm = 4" |  |  | unidade: | un
[6 empty] | PREÇO | VALOR (R$)
ITEM | BANCO | CÓDIGO | Descrição | un | quant
[6 empty] | unIT. S/ | S/BDI
1,00 | SINAPI | 00002696 | Encanador hidráulico | h | 0,5 | 10,80 | 5,40
2,00 | SINAPI | 00006111 | Servente | h | 0,5 | 6,11 | 3,06
3,00 | ORSE | 02106 | Te 90° pvc rigido roscavel d=4" | un | 1 | 60,28 | 60,28
|  |  | SUB TOTAL |  |  |  | 68,74
CP.21 |  |  | Fôrma metálica para delimitação do concreto de proteção (reaplicação 20 vezes) |  |  | unidade: | M²
[6 empty] | PREÇO | VALOR (R$)
ITEM | BANCO | CÓDIGO | Descrição | un | quant
[6 empty] | unIT. S/ | S/BDI
1,00 | SINAPI | 3.332,00 | Aparelho de oxi-acetileno para solda e corte, sem o gas (ppu) (locacao) | h | 0,01 | 1,42 | 0,01
Grupo de soldagen c/ gerador a diesel 33hp p/ solda eletrica, sobre rodas, tipo
2,00 | SINAPI | 3.331,00 |  | h | 0,04 | 9,72 | 0,35
bambozzi mod. 0-375 A
3,00 | SINAPI | 6.128,00 | Ajudante geral | h | 0,01 | 6,11 | 0,08
4,00 | SINAPI | 6.160,00 | Soldador | h | 0,00 | 9,76 | 0,04
Alvenaria de embasamento em tijolos ceramicos macicos 5X10X20cm, assentado
5,00 | SINAPI | 6.110,00 |  | m³ | 0,00 | 535,52 | 1,94
com argamassa traco 1:2:8 (cimento, cal e areia)
6,00 | SINAPI | 378,00 | Armador | h | 0,01 | 8,56 | 0,11
7,00 | MERCADO | M0312 | Perfil retangular em metalon 50X30mm #20 | m | 1,10 | 41,96 | 46,16
8,00 | SINAPI | 26.018,00 | Disco de corte para estrutura metálica 300 X 3,2 X 19,05 mm | un | 0,05 | 2,78 | 0,14
9,00 | SINAPI | 10.997,00 | Eletrodo AWS E-7018 (ok 48.04; wi 718) D=4mm (solda Eletrica) | KG | 0,00 | 18,00 | 0,01
|  |  | SUB TOTAL |  |  |  | 48,83
CP.003 |  |  | FORNECIMENTO DE MATERIAIS PARA ESTRUTURA CE 1 - A (PADRÃO ELETROBRÁS) |  |  | unidade: | un
[6 empty] | PREÇO | VALOR (R$)
ITEM | BANCO | CÓDIGO | Descrição | un | quant
[6 empty] | unIT. S/ | S/BDI
POSTE DE CONCRETO DUPLO T , 200KG, H = 11M DE ACORDO COM NBR
1,00 | SINAPI | 00012372 |  | un | 1,00 | 653,20 | 653,20
8451
2,00 | SINAPI | 00000379 | ARRUELA QUADRADA ACO GALV D = 38MM ESP= 3MM DFURO= 18 MM | un | 2,00 | 0,51 | 1,02
PARAFUSO M16 (ROSCA MAQUINA D=16MM) X 200MM CAB QUADRADA -
3,00 | SINAPI | 00000431 |  | un | 3,00 | 5,18 | 15,54
ZINCAGEM A FOGO
4,00 | ORSE | 04635 | Estribo p/ braço tipo L 15 kv | un | 1,00 | 5,94 | 5,94
5,00 | ORSE | 04655 | Espaçador losangular 15kv | un | 2,00 | 61,30 | 122,60
6,00 | COTAÇÃO | 378,00 | Braço anti-balanço | un | 1,00 | 25,00 | 25,00
|  |  | SUB TOTAL |  |  |  | 823,30
CP.005 |  |  | FORNECIMENTO DE MATERIAIS PARA ESTRUTURA CE 3 (PADRÃO ELETROBRÁS) |  |  | unidade: | un
[6 empty] | PREÇO | VALOR (R$)
ITEM | BANCO | CÓDIGO | Descrição | un | quant
[6 empty] | unIT. S/ | S/BDI
POSTE DE CONCRETO DUPLO T , 200KG, H = 11M DE ACORDO COM NBR
1,00 | SINAPI | 12.372,00 |  | un | 1,00 | 560,63 | 560,62
8451
2,00 | SINAPI | 379,00 | ARRUELA QUADRADA ACO GALV D = 38MM ESP= 3MM DFURO= 18 MM | un | 3,00 | 1,32 | 3,12
PARAFUSO M16 (ROSCA MAQUINA D=16MM) X 200MM CAB QUADRADA -
3 | SINAPI | 431,00 |  | un | 1,00 | 4,30 | 3,38
ZINCAGEM A FOGO
PARAFUSO M16 (ROSCA MAQUINA D=16MM) X 250MM CAB QUADRADA -
4 | SINAPI | 432,00 |  | un | 2,00 | 5,06 | 7,98
ZINCAGEM A FOGO
5 | ORSE | 1.583,00 | Manilha 90 gr | un | 1,00 | 8,68 | 8,03
6 | SINAPI | 421,00 | PORCA OLHAL ACO P/ PARAFUSO C/ DIAM NOMINAL DE 16MM | un | 3,00 | 8,29 | 21,00
GANCHO SUSPENSAO OLHAL EM ACO GALV, ESPESSURA 16MM,
7 | SINAPI | 402,00 |  | un | 3,00 | 8,21 | 23,70
ABERTURA 21MM
8 | SINAPI | 442,00 | PARAFUSO FRANCES M16(D=16MM) X 45MM CAB ABAULADA - ZINCAGEM | un | 2,00 | 2,39 | 4,04
A FOGO
9 | SINAPI | 436,00 | PARAFUSO FRANCES M16(D=16MM) X 75MM CAB ABAULADA - ZINCAGEM | un | 1,00 | 3,84 | 3,24
A FOGO
10 | ORSE | 4.634,00 | Braço tipo C 15 kv | un | 1,00 | 112,50 | 92,08
CONECTOR PARAFUSO FENDIDO C/ SEPARADOR DE CABOS
11 | SINAPI | 11.821,00 |  | un | 1,00 | 3,16 | 3,01
BIMETALICOS DE COBRE P/ CABOS 8-21MM2
12 | SINAPI | 3.379,00 | HASTE DE ATERRAMENTO, DN 5/8 X 3000MM, EM ACO REVESTIDO COM | un | 1,00 | 26,58 | 17,79
UMA CAMADA DE COBRE ELETROLÍTICO.
13 | ORSE | 3.857,00 | Grampo de ancoragem, ref. GAD-1002N | un | 3,00 | 50,00 | 183,96
14 | ORSE | 2.524,00 | Isolador de disco polimérico 15 kv | un | 3,00 | 68,21 | 209,70
15 | SINAPI | 868,00 | CABO DE COBRE NU 25MM2 MEIO-DURO | m | 11,00 | 13,07 | 56,43
16 | ORSE | 155,00 | Alça preformada p/ estai 9,5 mm mr | un | 1,00 | 11,20 | 8,20
|  |  | SUB TOTAL |  |  |  | 1.206,28
CP.009 |  |  | FORNECIMENTO DE MATERIAIS PARA ESTRUTURA CE 4 (PADRÃO ELETROBRÁS) |  |  | unidade: | un
[6 empty] | PREÇO | VALOR (R$)
ITEM | BANCO | CÓDIGO | Descrição | un | quant
[6 empty] | unIT. S/ | S/BDI
1,00 | SINAPI | 00012372 | POSTE DE CONCRETO DUPLO T , 200KG, H = 11M DE ACORDO COM NBR | un | 1,00 | 653,20 | 653,20
8451
2,00 | SINAPI | 00000379 | ARRUELA QUADRADA ACO GALV D = 38MM ESP= 3MM DFURO= 18 MM | un | 3,00 | 0,51 | 1,53
PARAFUSO M16 (ROSCA MAQUINA D=16MM) X 200MM CAB QUADRADA -
3 | SINAPI | 00000431 |  | un | 1,00 | 5,18 | 5,18
ZINCAGEM A FOGO
4 | SINAPI | 00000432 | PARAFUSO M16 (ROSCA MAQUINA D=16MM) X 250MM CAB QUADRADA - | un | 2,00 | 5,71 | 11,42
ZINCAGEM A FOGO
5 | ORSE | 01583 | Manilha 90 gr | un | 6,00 | 9,81 | 58,86
6 | SINAPI | 00000421 | PORCA OLHAL ACO P/ PARAFUSO C/ DIAM NOMINAL DE 16MM | un | 7,00 | 7,58 | 53,06
7 | SINAPI | 00000430 | PARAFUSO M16 (ROSCA MAQUINA D=16MM) X 125MM CAB QUADRADA - | un | 3,00 | 3,89 | 11,67
ZINCAGEM A FOGO
8 | ORSE | 04634 | Braço tipo C 15 kv | un | 1,00 | 130,13 | 130,13
9 | ORSE | 03857 | Grampo de ancoragem, ref. GAD-1002N | un | 6,00 | 57,87 | 347,22
10 | ORSE | 02524 | Isolador de disco polimérico 15 kv | un | 6,00 | 76,89 | 461,34
11 | SINAPI | 00000868 | CABO DE COBRE NU 25MM2 MEIO-DURO | m | 11,00 | 12,24 | 134,64
12 | ORSE | 00155 | Alça preformada p/ estai 9,5 mm mr | un | 2,00 | 11,88 | 23,76
13 | SINAPI | 00007581 | SAPATILHA EM ACO GALV P/ CABOS DN ATE 5/8" | un | 1,00 | 3,63 | 3,63
14 | ORSE | 01751 | PINO DE TOPO P/ ISOLADOR 15kV 389mm | un | 3,00 | 13,97 | 41,91
15 | ORSE | 09351 | ISOLADOR PINO POLIMERICO SUSP. 15 KV | un | 3,00 | 20,13 | 60,39
|  |  | SUB TOTAL |  |  |  | 1.997,94
CP.011 |  |  | FORNECIMENTO DE CABO DE ALUMÍNIO PROTEGIDO 50 mm² 15 Kv |  |  | unidade: | un
ITEM | BANCO | CÓDIGO | Descrição | un | quant | PREÇO | VALOR (R$)
[6 empty] | unIT. S/ | S/BDI
1,00 | ORSE | 4.616,00 | CABO PROTEGIDO ANTI-TRACKING 15kv 50mm² | M | 3,00 | 9,60 | 28,80
|  |  | SUB TOTAL |  |  |  | 28,80
CP.015 |  |  | Escavação de 3ª categoria |  |  | unidade: | un
[6 empty] | PREÇO | VALOR (R$)
ITEM | BANCO | CÓDIGO | Descrição | un | quant
[6 empty] | unIT. S/ | S/BDI
1,00 | SINAPI | 53.864,00 | Compressor de Ar - 400 PCM (89kw) | un | 1,00 | 62,30 | 62,30
2,00 | SINAPI | 5.795,00 | Martelete - perfuratriz manual | un | 3,00 | 4,10 | 12,30
3 | SINAPI | 647,00 | BLASTER, DINAMITADOR OU CABO DE FOGO | un | 1,00 | 14,95 | 14,95
4 | SINAPI | 6.111,00 | Servente | un | 3,00 | 5,42 | 16,26
5 | ORSE | 4.258,00 | Série de brocas S-12 D=22mm | un | 0,00 | 2.405,80 | 7,22
6 | SINAPI | 2.365,00 | Dinamite a 60% (gelatina especial) | kg | 1,48 | 5,80 | 8,58
7 | ORSE | 4.160,00 | Espoleta comum nº8 | un | 0,20 | 0,68 | 0,14
8 | SINAPI | 1.634,00 | Cordel detonante NP 10 | m | 2,40 | 1,17 | 2,81
9 | SINAPI | 10.518,00 | Retardador de cordel | un | 1,00 | 12,66 | 12,66
10 | SINAPI | 2.762,00 | Estopim | m | 0,20 | 1,08 | 0,22
|  |  | SUB TOTAL |  |  |  | 137,43
CP.016 |  |  | FORNECIMENTO DE MATERIAIS PARA ESTRUTURA CE 3 (PADRÃO ELETROBRÁS) |  |  | unidade: | un
[6 empty] | PREÇO | VALOR (R$)
ITEM | BANCO | CÓDIGO | Descrição | un | quant
[6 empty] | unIT. S/ | S/BDI
1,00 | ORSE | 3.542,00 | CRUZETA DE CONCRETO TIPO T 1900 mm | un | 1,00 | 88,00 | 88,00
GRAMPO LINHA VIVA, DE ALUMINIO CABO PRINCIPAL ( 10 - 120MM2)
2,00 | SINAPI | 11.837,00 |  | un | 3,00 | 32,90 | 94,35
DERIVACAO (10 - 70MM2)
3 | ORSE | 2.524,00 | Isolador de disco polimérico 15 kv | un | 3,00 | 68,21 | 209,70
4 | SINAPI | 4.276,00 | PARA-RAIOS DE DISTRIBUICAO TIPO VALVULA DE OXIDO DE ZINCO, | un | 3,00 | 164,66 | 487,47
TENSAO NOMINAL 15KV
5 | SINAPI | 5.047,00 | CHAVE FUSIVEL DE DISTRIBUICAO 15,0KV/100A | un | 3,00 | 81,24 | 233,52
PARAFUSO M16 (ROSCA MAQUINA D=16MM) X 250MM CAB QUADRADA -
6 | SINAPI | 432,00 |  | un | 5,00 | 5,06 | 19,95
ZINCAGEM A FOGO
PARAFUSO M16 (ROSCA MAQUINA D=16MM) X 300MM CAB QUADRADA -
7 | SINAPI | 439,00 |  | un | 4,00 | 5,06 | 8,88
ZINCAGEM A FOGO
8 | SINAPI | 11.790,00 | PARAFUSO M16 (ROSCA MAQUINA D=16MM) X 450MM CAB QUADRADA - Z | un | 4,00 | 9,51 | 30,00
INCAGEM A FOGO
9 | SINAPI | 5.057,00 | POSTE DE CONCRETO DUPLO T, TIPO B, 300KG, H = 10M DE ACORDO | un | 1,00 | 628,80 | 628,80
COM NBR 8451
TRANSFORMADOR TRIFASICO 13,8KV/220-127V; 75KVA IMERSO EM OLEO
10 | SINAPI | 7.619,00 | MINERAL" | un | 1,00 | 8.158,75 | 8.974,61
|  |  | SUB TOTAL |  |  |  | 10.775,28
CP.017 |  |  | INSTALAÇÃO DE TRANSFORMADOR 75KVA TRIFASICO 60HZ CLASSE 15KV IMERSO EM ÓLEO MINERAL E ACESSÓRIOS |  |  | unidade: | un
[6 empty] | PREÇO | VALOR (R$)
ITEM | BANCO | CÓDIGO | Descrição | un | quant
[6 empty] | unIT. S/ | S/BDI
1,00 | SINAPI | 2.436,00 | Eletricista ou Oficial Eletricista | h | 10,00 | 10,80 | 108,00
2,00 | SINAPI | 247,00 | Auxiliar de Eletricista | h | 6,00 | 6,55 | 39,30
CHP - CAMINHAO C/GUINCHO 6T, MOTOR DIESEL 136HP, M. BENZ MOD
3 | SINAPI | 73.535,00 | L1214, MunCK MOD, M 640/18, OU SIMILAR | h | 4,00 | 108,00 | 432,00
4 | SINAPI | 4.096,00 | MOTORISTA OPERADOR DE MunCK | h | 4,00 | 8,56 | 34,24
|  |  | SUB TOTAL |  |  |  | 613,54
CP.018 |  |  | FORNECIMENTO DE MATERIAIS PARA ESTRUTURA CE 3 (PADRÃO ELETROBRÁS) |  |  | unidade: | un
[6 empty] | PREÇO | VALOR (R$)
ITEM | BANCO | CÓDIGO | Descrição | un | quant
[6 empty] | unIT. S/ | S/BDI
1,00 | SINAPI | 2.707,00 | Engenheiro ou Arquiteto pleno- de obra | h | 160,00 | 95,49 | 15.278,40
2,00 | SINAPI | 4.083,00 | Encarregado | h | 160,00 | 10,80 | 1.728,00
3 | SINAPI | 10.508,00 | Vigia Noturno | h | 160,00 | 7,89 | 1.262,40
4 | SINAPI | 253,00 | Almoxarife | h | 160,00 | 9,76 | 1.561,60
5 | SINAPI | 2.350,00 | Auxiliar de Escritório | h | 160,00 | 8,63 | 1.380,80
6 | SINAPI | 4.095,00 | MOTORISTA DE VEICULO LEVE | h | 160,00 | 7,90 | 1.264,00
7 | SINAPI | 1.160,00 | VEICULO COMERCIAL LEVE - CAPACIDADE DE CARGA ATE 700 KG COM | h | 160,00 | 8,37 | 1.339,20
MOTOR A GASOLINA TIPO VW-SAVEIRO OU SIMILAR
|  |  | SUB TOTAL |  |  |  | 23.814,40
CP.023 |  |  | FORNECIMENTO DE MATERIAIS PARA ESTRUTURA N1CE3E6 (PADRÃO ELETROBRÁS) |  |  | unidade: | un
[6 empty] | PREÇO | VALOR (R$)
ITEM | BANCO | CÓDIGO | Descrição | un | quant
[6 empty] | unIT. S/ | S/BDI
POSTE DE CONCRETO DUPLO T , 400KG,H = 12M DE ACORDO COM NBR
1,00 | SINAPI | 12.373,00 |  | un | 1,00 | 872,78 | 872,78
8451
2,00 | SINAPI | 379,00 | ARRUELA QUADRADA ACO GALV D = 38MM ESP= 3MM DFURO= 18 MM | un | 3,00 | 1,32 | 3,96
PARAFUSO M16 (ROSCA MAQUINA D=16MM) X 200MM CAB QUADRADA -
3 | SINAPI | 431,00 |  | un | 1,00 | 4,30 | 4,30
ZINCAGEM A FOGO
PARAFUSO M16 (ROSCA MAQUINA D=16MM) X 250MM CAB QUADRADA -
4 | SINAPI | 432,00 |  | un | 2,00 | 5,06 | 10,12
ZINCAGEM A FOGO
5 | ORSE | 1.583,00 | Manilha 90 gr | un | 1,00 | 8,68 | 8,68
6 | SINAPI | 421,00 | PORCA OLHAL ACO P/ PARAFUSO C/ DIAM NOMINAL DE 16MM | un | 3,00 | 8,29 | 24,87
GANCHO SUSPENSAO OLHAL EM ACO GALV, ESPESSURA 16MM,
7 | SINAPI | 402,00 |  | un | 3,00 | 8,21 | 24,63
ABERTURA 21MM
8 | SINAPI | 442,00 | PARAFUSO FRANCES M16(D=16MM) X 45MM CAB ABAULADA - ZINCAGEM | un | 2,00 | 2,39 | 4,78
A FOGO
9 | SINAPI | 436,00 | PARAFUSO FRANCES M16(D=16MM) X 75MM CAB ABAULADA - ZINCAGEM | un | 1,00 | 3,84 | 3,84
A FOGO
10 | ORSE | 4.634,00 | Braço tipo C 15 kv | un | 1,00 | 112,50 | 112,50
CONECTOR PARAFUSO FENDIDO C/ SEPARADOR DE CABOS
11 | SINAPI | 11.821,00 |  | un | 1,00 | 3,16 | 3,16
BIMETALICOS DE COBRE P/ CABOS 8-21MM2
12 | SINAPI | 3.379,00 | HASTE DE ATERRAMENTO, DN 5/8 X 3000MM, EM ACO REVESTIDO COM | un | 1,00 | 26,58 | 26,58
UMA CAMADA DE COBRE ELETROLÍTICO.
13 | ORSE | 3.857,00 | Grampo de ancoragem, ref. GAD-1002N | un | 3,00 | 50,00 | 150,00
14 | ORSE | 2.524,00 | Isolador de disco polimérico 15 kv | un | 3,00 | 68,21 | 204,63
15 | SINAPI | 868,00 | CABO DE COBRE NU 25MM2 MEIO-DURO | M | 11,00 | 13,07 | 143,77
16 | ORSE | 155,00 | Alça preformada p/ estai 9,5 mm mr | un | 1,00 | 11,20 | 11,20
17 | ORSE | 3.542,00 | CRUZETA DE CONCRETO TIPO T 1900 mm | un | 1,00 | 88,00 | 88,00
GRAMPO LINHA VIVA, DE ALUMINIO CABO PRINCIPAL ( 10 - 120MM2)
18 | SINAPI | 11.837,00 |  | un | 3,00 | 32,90 | 98,70
DERIVACAO (10 - 70MM2)
19 | ORSE | 2.524,00 | Isolador de disco polimérico 15 kv | un | 3,00 | 68,21 | 204,63
20 | SINAPI | 5.047,00 | CHAVE FUSIVEL DE DISTRIBUICAO 15,0KV/100A | un | 3,00 | 81,24 | 243,72
|  |  | SUB TOTAL |  |  |  | 2.244,85
CP.024 |  |  | INSTALÇÃO DE MATERIAIS PARA ESTRUTURA N1CE3E6 (PADRÃO ELETROBRÁS) |  |  | unidade: | un
[6 empty] | PREÇO | VALOR (R$)
ITEM | BANCO | CÓDIGO | Descrição | un | quant
[6 empty] | unIT. S/ | S/BDI
1,00 | SINAPI | 2.436,00 | Eletricista ou Oficial Eletricista | h | 2,00 | 10,80 | 25,00
2,00 | SINAPI | 247,00 | Auxiliar de Eletricista | h | 4,00 | 6,55 | 30,32
3 | SINAPI | 3.356,00 | CHP - CAMINHAO C/GUINCHO 6T, MOTOR DIESEL 136HP, M. BENZ MOD | h | 2,00 | 108,00 | 234,00
L1214, MunCK MOD, M 640/18, OU SIMILAR
4 | SINAPI | 4.096,00 | MOTORISTA OPERADOR DE MunCK | h | 2,00 | 8,56 | 28,70
|  |  | SUB TOTAL |  |  |  | 318,02
CP.025 |  |  | FORNECIMENTO DE MATERIAL PARA ATERRAMENTO DE ESTRUTURA DE CONCRETO |  |  | unidade: | un
ITEM | BANCO | CÓDIGO | Descrição | un | quant | PREÇO | VALOR (R$)
[6 empty] | unIT. S/ | S/BDI
1,00 | SINAPI | 00000868 | CABO DE COBRE NU 25MM2 MEIO-DURO | M | 11,00 | 12,24 | 134,64
2,00 | SINAPI | 00003379 | HASTE DE ATERRAMENTO, DN 5/8 X 3000MM, EM ACO REVESTIDO COM | un | 1,00 | 26,06 | 26,06
UMA CAMADA DE COBRE ELETROLÍTICO.
3 | SINAPI | 00000425 | GRAMPO P/ HASTE DE ATERRAMENTO DE 5/8", CABO 6 A 50MM2 | un | 1,00 | 2,47 | 2,47
|  |  | SUB TOTAL |  |  |  | 163,17
CP.026 |  |  | INSTALAÇÃO DE MATERIAL PARA ATERRAMENTO DE ESTRUTURA DE CONCRETO |  |  | unidade: | un
ITEM | BANCO | CÓDIGO | Descrição | un | quant | PREÇO | VALOR (R$)
[6 empty] | unIT. S/ | S/BDI
1,00 | SINAPI | 00000247 | Auxiliar de Eletricista | h | 2,00 | 11,98 | 23,96
|  |  | SUB TOTAL |  |  |  | 23,96
CP. 029 |  |  | PINTURA DA LOGOMARCA DA CODEVASF NOS PORTÕES |  |  |  | m²
[6 empty] | PREÇO | VALOR (R$)
ITEM | BANCO | CÓDIGO | Descrição | un | quant
[6 empty] | unIT. S/ | S/BDI
1,00 | SINAPI | 00007288 | TINTA ESMALTE SINTETICO ALTO BRILHO | l | 0,16 | 20,90 | 3,34
2,00 | SINAPI | 00003768 | LIXA P/ FERRO | un | 0,30 | 1,54 | 0,46
3,00 | SINAPI | 00005318 | SOLVENTE DILUENTE A BASE DE AGUARRAS | l | 0,03 | 12,26 | 0,37
4,00 | SINAPI | 00004783 | pintor | h | 0,78 | 12,62 | 9,84
5,00 | SINAPI | 00034466 | ajudante | h | 0,78 | 9,49 | 7,40
|  |  | SUB TOTAL |  |  |  | 21,42
CP. 030 |  |  | Assentamento de junta gibault em ferro fundido, DN 200mm |  |  |  | un
ITEM | BANCO | CÓDIGO | Descrição | un | quant | PREÇO | VALOR (R$)
[6 empty] | unIT. S/ | S/BDI
1,00 | SINAPI | 6.111,00 | SERVENTE | H | 0,3964 | 6,11 | 2,42
2,00 | SINAPI | 00002696 | Encanador hidráulico | h | 0,1982 | 10,80 | 2,14
3,00 | ORSE | 02455 | Aluguel de caminhão guindauto 3,0 t ( m. benz - 1215 c/48- 143,0 hp | h | 0,0661 | 105,75 | 6,99
4,00 | ORSE | 02491 | Talha compacta nt cap. 500 kg c/ 5,00m de elevação | h | 0,1982 | 7,5 | 1,49
CP. 031 |  |  | Montagem de tubos em ferro fundido com flanges, diam.= 200 mm, L=4,00m |  |  |  | un
[6 empty] | PREÇO | VALOR (R$)
ITEM | BANCO | CÓDIGO | Descrição | un | quant
[6 empty] | unIT. S/ | S/BDI
1,00 | SINAPI | 6.111,00 | SERVENTE | H | 1092 | 6,11 | 6,67
2,00 | SINAPI | 00002696 | Encanador hidráulico | h | 0,546 | 10,80 | 5,90
3,00 | ORSE | 02455 | Aluguel de caminhão guindauto 3,0 t ( m. benz - 1215 c/48- 143,0 hp | h | 0,182 | 105,75 | 19,25
4,00 | ORSE | 02491 | Talha compacta nt cap. 500 kg c/ 5,00m de elevação | h | 0,546 | 7,5 | 4,10
5,00 | ORSE | 02454 | Andaime tubular metálico simples - peça x dia | pxd | 1 | 0,14 | 0,14
|  |  | SUB TOTAL |  |  |  | 36,06
CP. 033 |  |  | Assentamento de registro de gaveta em ferro fundido com flanges, diam. = 200mm a 300mm |  |  |  | un
[6 empty] | PREÇO | VALOR (R$)
ITEM | BANCO | CÓDIGO | Descrição | un | quant
[6 empty] | unIT. S/ | S/BDI
1,00 | SINAPI | 6.111,00 | SERVENTE | H | 1,00 | 6,40 | 6,41
2,00 | SINAPI | 00002696 | Encanador hidráulico | h | 0,50 | 11,56 | 5,79
4,00 | ORSE | 02491 | Talha compacta nt cap. 500 kg c/ 5,00m de elevação | h | 0,50 | 7,50 | 3,76
|  |  | SUB TOTAL |  |  |  | 15,96
CP. 034 |  |  | Assentamento de registro de gaveta em ferro fundido com flanges, diam. = 50mm a 150mm |  |  |  | un
[6 empty] | PREÇO | VALOR (R$)
ITEM | BANCO | CÓDIGO | Descrição | un | quant
[6 empty] | unIT. S/ | S/BDI
1,00 | SINAPI | 6.111,00 | SERVENTE | H | 0,44 | 6,67 | 2,90
2,00 | SINAPI | 00002696 | Encanador hidráulico | h | 0,22 | 11,61 | 2,53
|  |  | SUB TOTAL |  |  |  | 5,43
CP. 035 |  |  | Montagem de tubos em ferro fundido com flanges, diam.= 100 mm, L=2,00m |  |  |  | un
[6 empty] | PREÇO | VALOR (R$)
ITEM | BANCO | CÓDIGO | Descrição | un | quant
[6 empty] | unIT. S/ | S/BDI
1,00 | SINAPI | 6.111,00 | SERVENTE | H | 0,39 | 6,11 | 2,40
2,00 | SINAPI | 00002696 | Encanador hidráulico | h | 0,20 | 10,80 | 2,12
3,00 | ORSE | 02491 | Talha compacta nt cap. 500 kg c/ 5,00m de elevação | h | 0,20 | 7,50 | 1,47
4,00 | ORSE | 02454 | Andaime tubular metálico simples - peça x dia | pxd | 1,00 | 0,14 | 0,14
|  |  | SUB TOTAL |  |  |  | 6,13
CP. 036 |  |  | Assentamento de ventosa em ferro fundido com flange, diam. = 50mm a 150mm |  |  |  | un
[6 empty] | PREÇO | VALOR (R$)
ITEM | BANCO | CÓDIGO | Descrição | un | quant
[6 empty] | unIT. S/ | S/BDI
1,00 | SINAPI | 6.111,00 | SERVENTE | H | 0,44 | 6,40 | 2,79
2,00 | SINAPI | 00002696 | Encanador hidráulico | h | 0,22 | 11,56 | 2,52
|  |  | SUB TOTAL |  |  |  | 5,31
CP. 037 |  |  | FORNECIMENTO E INSTALAÇÃO DE MATERIAL PARA ACIONAMENTO DE MOTORES VIA TELECOMANDO E SOFT STARTER |  |  |  | un
[6 empty] | PREÇO | VALOR (R$)
ITEM | BANCO | CÓDIGO | Descrição | un | quant
[6 empty] | unIT. S/ | S/BDI
1,00 | SINAPI | 2.436,00 | Eletricista ou Oficial Eletricista | h | 10,00 | 10,80 | 108,00
2,00 | SINAPI | 247,00 | Auxiliar de Eletricista | h | 20,00 | 6,55 | 131,00
3,00 | SINAPI | 2.438,00 | Eletrotécnico | h | 10,00 | 16,57 | 165,70
4,00 | COTAÇÃO | - | Radio Transmissor 149,170Mhz | und | 1,00 | 1.250,00 | 1.250,00
5,00 | COTAÇÃO | - | Radio Receptor 149,170 Mhz | und | 1,00 | 1.250,00 | 1.250,00
6,00 | COTAÇÃO | - | Cabo Coaxial Rgc 58 | MT | 50,00 | 15,00 | 750,00
7,00 | COTAÇÃO | - | Antena Unidiressional Tipo Yagi | und | 2,00 | 360,00 | 720,00
8,00 | COTAÇÃO | - | Conectores Macho C/Redutor Km1 | und | 4,00 | 7,50 | 30,00
9,00 | SINAPI | 12.372,00 | Poste De Concreto Duplo T , 200Kg, H = 11M De Acordo Com Nbr 8451 | und | 2,00 | 560,63 | 1.121,26
10,00 | SINAPI | 20.272,00 | Quadro Metalico P/ Mont Eletro-Eletronico 48 X 38 X 22Cm Cemar Ou Equiv | und | 2,00 | 186,21 | 372,42
11,00 | COTAÇÃO |  | Soft-Starter Motor 50 Cv | und | 2,00 | 8.464,25 | 16.928,50
12,00 | SINAPI | 3.379,00 | Haste De Aterramento, Dn 5/8 X 3000Mm, Em Aco Revestido Com Uma | und | 2,00 | 26,58 | 53,16
Camada De Cobre Eletrolítico.
13,00 | SINAPI | 2.684,00 | Eletroduto De Pvc Roscável De 1 1/4" (32 Mm), Sem Luva | M | 4,00 | 4,22 | 16,88
14,00 | SINAPI | 2.685,00 | Eletroduto De Pvc Roscável De 1" (25 Mm), Sem Luva | M | 2,00 | 2,85 | 5,70
15,00 | SINAPI | 1.902,00 | Luva Pvc Roscavel P/ Eletroduto (32Mm) 1.1/4" | und | 2,00 | 3,20 | 6,40
16,00 | ORSE | 09690/ORSE | Cartucho Para Solda Exotérmica | und | 2,00 | 13,00 | 26,00
17,00 | SINAPI | 4.274,00 | Captor Franklin 350Mm, 1 Descida De Cabo, Latao Niquelado Ou Cromado | und | 2,00 | 45,60 | 91,20
18,00 | SINAPI | 1.625,00 | Contator Tripolar De Potencia 22A (500V) Categoria Ac-2 E Ac-3 | und | 2,00 | 172,06 | 344,12
19,00 | COTAÇÃO | - | Eletrodo De Nível Tipo Pêndolo | und | 6,00 | 35,00 | 210,00
20,00 | COTAÇÃO | - | Relé De Nível Para Liquidos Enchimento/Esvaziamento | und | 2,00 | 90,00 | 180,00
21,00 | ORSE | 09691/ORSE | Molde De Solda Exotémica 5/8 | und | 2,00 | 123,00 | 246,00
22,00 | SINAPI | 868,00 | Cabo De Cobre Nu 25Mm2 Meio-Duro | M | 30,00 | 13,07 | 392,10
23,00 | SINAPI | 3.279,00 | Caixa Inspecao Concreto Pre Moldado Circular Com Tampa D = 60Cm H=60Cm | und | 2,00 | 88,81 | 177,62
24,00 | SINAPI | 72286 | Caixa De Areia 60X60X60Cm Em Alvenaria - Execução | und | 3,00 | 107,18 | 321,54
|  |  | SUB TOTAL |  |  |  | 24.897,60
CP. 038 |  |  | FORNECIMENTO E INSTALAÇÃO DE MATERIAL PARA CASA DE BOMBAS |  |  |  | un
[6 empty] | PREÇO | VALOR (R$)
ITEM | BANCO | CÓDIGO | Descrição | un | quant
[6 empty] | unIT. S/ | S/BDI
1,00 | SINAPI | 2.436,00 | Eletricista ou Oficial Eletricista | h | 10,00 | 10,80 | 108,00
2,00 | SINAPI | 247,00 | Auxiliar de Eletricista | h | 20,00 | 6,55 | 131,00
3,00 | SINAPI | 2.438,00 | Eletrotécnico | h | 10,00 | 16,57 | 165,70
4,00 | SINAPI | 996 | Cabo De Cobre Isolamento Anti-Chama 0,6/1Kv 25Mm2 (1 Condutor) Tp Sintenax | M | 250,00 | 13,48 | 3.370,00
5,00 | SINAPI | 1.018,00 | Cabo De Cobre Isolamento Anti-Chama 0,6/1Kv 50Mm2 (1 Condutor) Tp Sintenax | M | 100,00 | 24,04 | 2.404,00
6,00 | SINAPI | 72.286,00 | Caixa De Areia 60X60X60Cm Em Alvenaria - Execução | und | 5,00 | 107,18 | 535,90
Projetor Retangular Fechado Para Lampada Vapor De Mercurio/Sodio 250 W A
7,00 | SINAPI | 12.273,00 | 500 W, Cabeceirasem Aluminio Fundido, Corpo Em Aluminio Temperado | und | 2,00 | 46,18 | 92,36
Anodizado, Para Lampada E40 Fechamento Em Vidro
8,00 | SINAPI | 2.510,00 | Rele Fotoeletrico 1000W/220 | und | 2,00 | 27,50 | 55,00
Ignitor P/ Lampada Vapor De Sodio / Vapor Metalico Ate 400W T . Partida 580 A
9,00 | SINAPI | 3.390,00 |  | und | 2,00 | 24,41 | 48,82
750V
10,00 | SINAPI | 3.749,00 | Lampada Vapor Mercurio 250W | und | 2,00 | 21,00 | 42,00
11,00 | SINAPI | 1.082,00 | Reator P/ Lampada Vapor De Sodio 250W Uso Ext | und | 2,00 | 104,68 | 209,36
Luminaria Calha Em Chapa Aco Sobrepor C/ 1 Lampada Fluorescente 40W
12,00 | SINAPI | 14.646,00 | (Completa, Incl. Reator | und | 1,00 | 48,62 | 48,62
Afp Partida Rapida 127V E Lampada)
13,00 | SINAPI | 7.555,00 | Interruptor Simples Embutir 10A/250V C/Placa, Tipo Silentoque Pial Ou Equiv | und | 1,00 | 5,92 | 5,92
14,00 | SINAPI | 10.569,00 | Caixa De Passagem Octogonal 4" X 4" Fundo Movel, Em Chapa Galvanizada" | und | 1,00 | 1,79 | 1,79
15,00 | SINAPI | 2.510,00 | Rele Fotoeletrico 1000W/220V | und | 2,00 | 27,50 | 55,00
16,00 | SINAPI | 1.022,00 | Cabo De Cobre Isolamento Anti-Chama 0,6/1Kv 2,5Mm2 (1 Condutor) Tp | M | 150,00 | 1,83 | 274,50
Sintenax
Cabo De Cobre Isolamento Anti-Chama 0,6/1Kv 1,5Mm2 (1 Condutor) Tp
17,00 | SINAPI | 993,00 | Sintenax Pirelli Ou Equiv | M | 50,00 | 1,42 | 71,00
18,00 | SINAPI | 2.392,00 | Disjuntor Tipo Nema, Tripolar 10 A 50A | und | 3,00 | 56,79 | 170,37
19,00 | ORSE | 09294/ORSE | Disjuntor Termomagnético Tripolar 80 A Com Caixa Moldada 10 Ka | und | 2,00 | 289,40 | 578,80
20,00 | SINAPI | 2.391,00 | Disjuntor Termomagnetico Tripolar 125A | und | 2,00 | 250,23 | 500,46
21,00 | SINAPI | 20.272,00 | Quadro Metalico P/ Mont Eletro-Eletronico 48 X 38 X 22Cm Cemar Ou Equiv | und | 2,00 | 186,21 | 372,42
22,00 | SINAPI | 3.279,00 | Caixa Inspecao Concreto Pre Moldado Circular Com Tampa D = 60Cm H=60Cm | und | 1,00 | 88,81 | 88,81
|  |  | SUB TOTAL |  |  |  | 9.329,83
CP. 039 |  |  | Kit Irrigação Gotejamento 2000 m² |  |  |  | un
[6 empty] | PREÇO | VALOR (R$)
ITEM | BANCO | CÓDIGO | Descrição | un | quant
[6 empty] | unIT. S/ | S/BDI
1,00 | SINAPI | 6.111,00 | SERVENTE | H | 6 | 6,40 | 38,40
2,00 | SINAPI | 2696 | Encanador hidráulico | h | 6 | 11,56 | 69,36
3,00 | COTAÇÃO | - | Tubo Irriga PVC 35 PB PN40-6m | und. | 12,00 | 19,25 | 231,00
4,00 | COTAÇÃO | - | Adaptador PVC Irri LF BS RM 35 x 11/2" | und. | 2,00 | 2,12 | 4,24
5,00 | COTAÇÃO | - | Curva 90º PVC Irri LF BS 35 mm | und. | 1,00 | 5,60 | 5,60
6,00 | COTAÇÃO | - | Luva PVC Irri LF BS 35 mm | und. | 16,00 | 1,54 | 24,64
7,00 | COTAÇÃO | - | Tubo PVC 35PB PN40 0.70m c/furos | und. | 2,00 | 1,22 | 2,44
8,00 | COTAÇÃO | - | Adaptador p/ caixa dágua 32FL marron | und. | 1,00 | 24,48 | 24,48
9,00 | COTAÇÃO | - | Bucha Red PVC 11/2" x 1" | und. | 1,00 | 3,62 | 3,62
10,00 | COTAÇÃO | - | Cap PVC R 1" | und. | 1,00 | 3,57 | 3,57
11,00 | COTAÇÃO | - | Cap PVC R 11/2" | und. | 1,00 | 6,39 | 6,39
12,00 | COTAÇÃO | - | Luva PVC R 11/2" | und. | 1,00 | 3,48 | 3,48
13,00 | COTAÇÃO | - | Nipel PVC R 1" | und. | 3,00 | 3,54 | 10,62
14,00 | COTAÇÃO | - | Te 90º PVC R 1" | und. | 1,00 | 3,23 | 3,23
15,00 | COTAÇÃO | - | Fita Veda Rosca 18 x 50 | und. | 1,00 | 5,51 | 5,51
16,00 | COTAÇÃO | - | Solda Plástica (adesivo) | und. | 1,00 | 27,08 | 27,08
17,00 | COTAÇÃO | - | Solução Limpadora | und. | 1,00 | 34,51 | 34,51
18,00 | COTAÇÃO | - | Registro Esfera PVC VS 1" Rosca | und. | 1,00 | 25,49 | 25,49
19,00 | COTAÇÃO | - | Lima Chata Murça 6" c/ cabo | und. | 1,00 | 15,83 | 15,83
20,00 | COTAÇÃO | - | Lixa Ferro Gr 100 | und. | 1,00 | 2,18 | 2,18
21,00 | COTAÇÃO | - | Pano | und. | 1,00 | 2,41 | 2,41
22,00 | COTAÇÃO | - | Serra | und. | 1,00 | 4,27 | 4,27
23,00 | COTAÇÃO | - | Escova 40mm p/ Filtro Tela | und. | 1,00 | 14,11 | 14,11
24,00 | COTAÇÃO | - | Tubo Gotejador 8mm 1,7 L/h espaçamento 0,30m - 200m | bobinas | 8,00 | 363,00 | 2.904,00
25,00 | COTAÇÃO | - | Tubo PE 16mm espess. 0,9MM | metros | 4,00 | 0,98 | 3,92
26,00 | COTAÇÃO | - | Tubo Cego PE 20mm espess. 1,2mm - 70m | bobinas | 2,00 | 114,17 | 228,34
27,00 | COTAÇÃO | - | Conector União Dentado 8mm | und. | 100,00 | 0,76 | 76,00
28,00 | COTAÇÃO | - | Conector União Dentado 20 x 20mm | und. | 10,00 | 1,06 | 10,60
29,00 | COTAÇÃO | - | Conector Final 20mm | und. | 8,00 | 0,75 | 6,00
30,00 | COTAÇÃO | - | Mini - furador | und. | 1,00 | 38,17 | 38,17
31,00 | COTAÇÃO | - | Válvula dentada 20x20mm | und. | 8,00 | 5,78 | 46,24
32,00 | COTAÇÃO | - | Filtro Tela plastico -1" | und. | 1,00 | 48,89 | 48,89
33,00 | SINAPI | 37.106,00 | Caixa D'água de 10.000 Litros | und. | 1,00 | 2.761,16 | 2.761,16
|  |  | SUB TOTAL |  |  |  | 6.685,78
CP. 040 |  | Fornecimento e assentamento de curva 45º com bolsas, em ferro funido, je, diam. = 200mm |  |  |  | unidade: | un
[6 empty] | PREÇO | VALOR (R$)
ITEM | BANCO | CÓDIGO | Descrição | un | quant
[6 empty] | unIT. S/ | S/BDI
1,00 | SINAPI | 00002696 | Encanador hidráulico | h | 0,5 | 10,80 | 5,40
2,00 | SINAPI | 00006111 | Servente | h | 0,5 | 6,11 | 3,06
3,00 | ORSE | 05335 | Curva 45º c/ bolsas, em fofo, je, d= 200mm | un | 1 | 214,94 | 214,94
|  |  | SUB TOTAL |  |  |  | 223,40
CP. 041 |  | Fornecimento e assentamento de curva 22º 30' com bolsas, em ferro funido, je, diam. = 200mm |  |  |  | unidade: | un
[6 empty] | PREÇO | VALOR (R$)
ITEM | BANCO | CÓDIGO | Descrição | un | quant
[6 empty] | unIT. S/ | S/BDI
1,00 | SINAPI | 00002696 | Encanador hidráulico | h | 0,5 | 11,56 | 5,78
2,00 | SINAPI | 00006111 | Servente | h | 0,5 | 6,40 | 3,20
3,00 | ORSE | 05309 | Curva 22º 30' c/ bolsas, em fofo, je, d= 200mm | un | 1 | 193,79 | 193,79
|  |  | SUB TOTAL |  |  |  | 202,77
CP. 042 |  | Fornecimento e assentamento de curva 11º 15' com bolsas, em ferro funido, je, diam. = 200mm |  |  |  | unidade: | un
[6 empty] | PREÇO | VALOR (R$)
ITEM | BANCO | CÓDIGO | Descrição | un | quant
[6 empty] | unIT. S/ | S/BDI
1,00 | SINAPI | 00002696 | Encanador hidráulico | h | 0,5 | 11,56 | 5,78
2,00 | SINAPI | 00006111 | Servente | h | 0,5 | 6,40 | 3,20
3,00 | ORSE | 05300 | Curva 11º 15` c/ bolsas, em fofo, je, d= 200mm | un | 1 | 319,21 | 319,21
|  |  | SUB TOTAL |  |  |  | 328,19
CP. 043 |  | Fornecimento e assentamento de tê em ferro funido com bolsa-bolsa-flange pn 10, diam. = 200 x 100mm |  |  |  | unidade: | un
[6 empty] | PREÇO | VALOR (R$)
ITEM | BANCO | CÓDIGO | Descrição | un | quant
[6 empty] | unIT. S/ | S/BDI
1,00 | SINAPI | 00002696 | Encanador hidráulico | h | 0,5 | 11,56 | 5,78
2,00 | SINAPI | 00006111 | Servente | h | 0,5 | 6,40 | 3,20
3,00 | ORSE | 03281 | Tê Bolsa-Bolsa-Flange, Junta Elástica, Classe de Pressão PN10, DN200x100MM | un | 1 | 494,16 | 494,16
|  |  | SUB TOTAL |  |  |  | 503,14
CP. 044 |  | Fornecimento e instalação de redução em ferro funido, com flanges pn 10, diam. = 200 x 100mm |  |  |  | unidade: | un
[6 empty] | PREÇO | VALOR (R$)
ITEM | BANCO | CÓDIGO | Descrição | un | quant
[6 empty] | unIT. S/ | S/BDI
1,00 | SINAPI | 00006111 | Servente | h | 0,15 | 6,40 | 0,96
2,00 | ORSE | 05561 | Redução em fofo, c/ flanges pn 10, d= 200 x 100mm | un | 1 | 503,71 | 503,71
|  |  | SUB TOTAL |  |  |  | 504,67
CP. 045 |  | Fornecimento e assentamento de tê em fofo c/ bolsas, je pvc, d= 100 x 50mm |  |  |  | unidade: | un
[6 empty] | PREÇO | VALOR (R$)
ITEM | BANCO | CÓDIGO | Descrição | un | quant
[6 empty] | unIT. S/ | S/BDI
1,00 | SINAPI | 00002696 | Encanador hidráulico | h | 0,5 | 11,56 | 5,78
2,00 | SINAPI | 00006111 | Servente | h | 0,5 | 6,40 | 3,20
3,00 | ORSE | 05689 | Tê em fofo c/ bolsas, je pvc, d= 100 x 50mm | un | 1 | 145,04 | 145,04
|  |  | SUB TOTAL |  |  |  | 154,02
COMP 11 |  | DISPONIBILIZAÇÃO DE CARRO PARA FISCALIZAÇÃO TIPO HATCH 1.0 FLEX COMPLETO, COM SEGURO, COMBUSTIVEL, LUBRIFICANTES E |  |  |  |  | Mês
[6 empty] | PREÇO | VALOR (R$)
ITEM | BANCO | CÓDIGO | Descrição | und | quant
[6 empty] | UNIT. S/ | S/BDI
1,00 | ORSE | 04415 | Aluguel de veículo | h | 176,00 | 9,90 | 1.742,40
2,00 |  |  | Combustível (200L) | Mês | 1,00 |  | 0,00
|  |  | SUB TOTAL |  |  |  | 1.742,40
COMP 6 |  |  | Assentamento HIDROMETRO 20,0 M3/H DN 1 1/2"
[6 empty] | PREÇO | VALOR (R$)
ITEM | BANCO | CÓDIGO | Descrição | un | quant
[6 empty] | unIT. S/ | S/BDI
1,00 | ORSE | 00980 | Fita vedacao teflon larg= 1/2" | m | 4,00 | 0,10 | 0,40
ENCANADOR OU BOMBEIRO HIDRÁULICO COM ENCARGOS
3,00 | SINAPI | 88.267,00 |  | h | 0,05 | 15,55 | 0,78
COMPLEMENTARES
4,00 | SINAPI | 88.316,00 | SERVENTE COM ENCARGOS COMPLEMENTARES | h | 0,75 | 10,41 | 7,81
|  |  | SUB TOTAL |  |  |  | 8,99
COMP 8 |  |  | Kit Irrigação Gotejamento 500 m² |  |  |  | un
[6 empty] | PREÇO | VALOR (R$)
ITEM | BANCO | CÓDIGO | Descrição | un | quant
[6 empty] | unIT. S/ | S/BDI
1,00 | SINAPI | 88.316,00 | SERVENTE | H | 6 | 10,41 | 62,46
2,00 | SINAPI | 00002696 | Encanador hidráulico | h | 6 | 12,59 | 75,54
8,00 | COTAÇÃO | - | Adaptador p/ caixa d’água FL 32 marrom | und. | 1,00 | 24,48 | 24,48
10,00 | COTAÇÃO | - | Cap PVC R 1" | und. | 1,00 | 3,57 | 3,57
13,00 | COTAÇÃO | - | Nipel PVC R 1" | und. | 3,00 | 3,54 | 10,62
14,00 | COTAÇÃO | - | Te 90º PVC R 1" | und. | 1,00 | 3,23 | 3,23
15,00 | COTAÇÃO | - | Fita Veda Rosca 18 x 50 | und. | 1,00 | 5,51 | 5,51
18,00 | COTAÇÃO | - | Registro Esfera PVC VS 1" Rosca | und. | 1,00 | 25,49 | 25,49
23,00 | COTAÇÃO | - | Escova 40mm p/ Filtro Tela | und. | 1,00 | 14,11 | 14,11
24,00 | COTAÇÃO | - | Tubo Gotejador 8mm 1,7 L/h espaçamento 0,30m - 200m | bobinas | 2,00 | 363,00 | 726,00
25,00 | COTAÇÃO | - | Tubo PE 16mm espess. 0,9MM | metros | 1,00 | 0,98 | 0,98
26,00 | COTAÇÃO | - | Tubo Cego PE 20mm espess. 1,2mm - 70m | bobina | 1,00 | 114,17 | 114,17
27,00 | COTAÇÃO | - | Conector União Dentado 8mm | und. | 46,00 | 0,76 | 34,96
28,00 | COTAÇÃO | - | Conector União Dentado 20 x 20mm | und. | 5,00 | 1,06 | 5,30
29,00 | COTAÇÃO | - | Conector Final 20mm | und. | 2,00 | 0,75 | 1,50
30,00 | COTAÇÃO | - | Mini furador 3,5 mm | und. | 1,00 | 38,17 | 38,17
31,00 | COTAÇÃO | - | Válvula dentada 20x20mm | und. | 4,00 | 5,78 | 23,12
32,00 | COTAÇÃO | - | Filtro Tela plástico -1" | und. | 1,00 | 48,89 | 48,89
33,00 | SINAPI | 11868 | Caixa d'água de 1.000 litros | und. | 1,00 | 314,71 | 314,71
34,00 | SINAPI | 00009868 | TUBO PVC, SOLDAVEL, DN 25 MM, AGUA FRIA (NBR-5648) | m | 4,00 | 2,43 | 9,72
35,00 | SINAPI | 00003529 | Joelho PVC PBA 90° 25 mm | und. | 2,00 | 0,30 | 0,60
36,00 | SINAPI | 00009906 | União em PVC 25 mm | und. | 2,00 | 4,23 | 8,46
37,00 | SINAPI | 72.675,00 | Niple duplo em aço galvanizado 25 mm | und. | 1,00 | 12,37 | 12,37
38,00 | SINAPI | 74184/001 | Válvula de gaveta em latão bruto rosca BSP 1" | und. | 1,00 | 55,07 | 55,07
39,00 | SINAPI |  | Extremidade PVC 25 mm | und. | 2,00 |  | 0,00
40,00 | SINAPI | 00011825 | Torneira de bóia rosca BSP 1" | und. | 1,00 | 63,57 | 63,57
|  |  | SUB TOTAL |  |  |  | 1.682,60
COMP 9 |  |  | Travessia método não destrutivo para tubo de 80 mm |  |  |  | m
[6 empty] | PREÇO | VALOR (R$)
ITEM | BANCO | CÓDIGO | Descrição | un | quant | unIT. S/ | S/BDI
1,00 | ORSE | 05868 | Tubo em fofo, je, ponta / bolsa, classe k 9, d= 80mm | m | 1,00 | 179,52 | 179,52
2,00 | ORSE | 11.372,00 | Máquina p/ cravação (método não destrutivo) | h | 2,00 | 214,96 | 429,92
3,00 | SINAPI | 00010999 | ELETRODO AWS E-6013 (OK 46.00; WI 613) D = 4MM ( SOLDA ELETRICA ) | h | 0,20 | 18,51 | 3,70
4,00 | SINAPI | 88.297,00 | OPERADOR DE MÁQUINAS E EQUIPAMENTOS COM ENCARGOS | h | 2,00 | 13,88 | 27,76
COMPLEMENTARES
5,00 | SINAPI | 88.317,00 | SOLDADOR COM ENCARGOS COMPLEMENTARES | h | 0,16 | 18,27 | 2,92
6,00 | SINAPI | 88.316,00 | SERVENTE COM ENCARGOS COMPLEMENTARES | h | 0,16 | 13,03 | 2,08
|  |  | SUB TOTAL |  |  |  | 645,90
COMP 10,2 |  |  | Travessia método não destrutivo para tubo de 100 mm |  |  |  | m
ITEM | BANCO | CÓDIGO | Descrição | un | quant | PREÇO | VALOR (R$)
[6 empty] | unIT. S/ | S/BDI
1,00 | ORSE | 05869 | TUBO EM FOFO, JE, PONTA / BOLSA, CLASSE K 9, D= 100MM | m | 1,00 | 185,75 | 185,75
2,00 | ORSE | 11.372,00 | Máquina p/ cravação (método não destrutivo) | h | 2,00 | 214,96 | 429,92
3,00 | SINAPI | 00010999 | ELETRODO AWS E-6013 (OK 46.00; WI 613) D = 4MM ( SOLDA ELETRICA ) | h | 0,20 | 18,51 | 3,70
OPERADOR DE MÁQUINAS E EQUIPAMENTOS COM ENCARGOS
4,00 | SINAPI | 88.297,00 |  | h | 2,00 | 13,88 | 27,76
COMPLEMENTARES
5,00 | SINAPI | 88.317,00 | SOLDADOR COM ENCARGOS COMPLEMENTARES | h | 0,16 | 18,27 | 2,92
6,00 | SINAPI | 88.316,00 | SERVENTE COM ENCARGOS COMPLEMENTARES | h | 0,16 | 13,03 | 2,08
|  |  | SUB TOTAL |  |  |  | 652,13
COMP 11,2 |  |  | Kit Irrigação Gotejamento 250 m² |  |  |  | un
[6 empty] | PREÇO | VALOR (R$)
ITEM | BANCO | CÓDIGO | Descrição | un | quant
[6 empty] | unIT. S/ | S/BDI
1,00 | SINAPI | 88.316,00 | SERVENTE | H | 6 | 10,41 | 62,46
2,00 | SINAPI | 00002696 | Encanador hidráulico | h | 6 | 12,59 | 75,54
8,00 | COTAÇÃO | - | Adaptador p/ caixa d’água FL 32 marrom | und. | 1,00 | 24,48 | 24,48
10,00 | COTAÇÃO | - | Cap PVC R 1" | und. | 1,00 | 3,57 | 3,57
13,00 | COTAÇÃO | - | Nipel PVC R 1" | und. | 3,00 | 3,54 | 10,62
14,00 | COTAÇÃO | - | Te 90º PVC R 1" | und. | 1,00 | 3,23 | 3,23
15,00 | COTAÇÃO | - | Fita Veda Rosca 18 x 50 | und. | 1,00 | 5,51 | 5,51
18,00 | COTAÇÃO | - | Registro Esfera PVC VS 1" Rosca | und. | 1,00 | 25,49 | 25,49
23,00 | COTAÇÃO | - | Escova 40mm p/ Filtro Tela | und. | 1,00 | 14,11 | 14,11
24,00 | COTAÇÃO | - | Tubo Gotejador 8mm 1,7 L/h espaçamento 0,30m - 200m | bobinas | 1,00 | 363,00 | 363,00
25,00 | COTAÇÃO | - | Tubo PE 16mm espess. 0,9MM | metros | 1,00 | 0,98 | 0,98
26,00 | COTAÇÃO | - | Tubo Cego PE 20mm espess. 1,2mm - 70m | bobina | 1,00 | 114,17 | 114,17
27,00 | COTAÇÃO | - | Conector União Dentado 8mm | und. | 18,00 | 0,76 | 13,68
28,00 | COTAÇÃO | - | Conector União Dentado 20 x 20mm | und. | 2,00 | 1,06 | 2,12
29,00 | COTAÇÃO | - | Conector Final 20mm | und. | 1,00 | 0,75 | 0,75
30,00 | COTAÇÃO | - | Mini furador 3,5 mm | und. | 1,00 | 38,17 | 38,17
31,00 | COTAÇÃO | - | Válvula dentada 20x20mm | und. | 4,00 | 5,78 | 23,12
32,00 | COTAÇÃO | - | Filtro Tela plástico -1" | und. | 1,00 | 48,89 | 48,89
33,00 | SINAPI | 11868 | Caixa d'água de 1.000 litros | und. | 1,00 | 314,71 | 314,71
34,00 | SINAPI | - | Estrutura para Caixa de 5.000 Litros | und. | 1,00 | 0,00 | 0,00
35,00 | SINAPI | 83.338,00 | Escavação de material de 1ª cat. | m³ | 1,44 | 0,00 | 0,00
36,00 | SINAPI | 79505/001 | Escavação de material de 2ª cat. | m³ | 0,11 | 0,00 | 0,00
37,00 | SINAPI | 79505/002 | Escavação de material de 3ª cat. | m³ | 1,32 | 0,00 | 0,00
38,00 | SINAPI | 73817/002 | Pedra Rachão | m³ | 2,00 | 0,00 | 0,00
39,00 | SINAPI | 00010511 | Sacos de cimento | und. | 8,00 | 0,00 | 0,00
40,00 | SINAPI | 00309 | Brita 3/4 | m³ | 1,50 | 0,00 | 0,00
41,00 | SINAPI | 00202 | Areia Lavada | m³ | 2,00 | 0,00 | 0,00
42,00 | SINAPI | Água |  | m³ |  |  | 0,00
34,00 | SINAPI | 00009868 | TUBO PVC, SOLDAVEL, DN 25 MM, AGUA FRIA (NBR-5648) | m | 4,00 | 2,43 | 9,72
35,00 | SINAPI | 00003529 | Joelho PVC PBA 90° 25 mm | und. | 2,00 | 0,30 | 0,60
36,00 | SINAPI | 00009906 | União em PVC 25 mm | und. | 2,00 | 4,23 | 8,46
37,00 | SINAPI | 72.675,00 | Niple duplo em aço galvanizado 25 mm | und. | 1,00 | 12,37 | 12,37
38,00 | SINAPI | 74184/001 | Válvula de gaveta em latão bruto rosca BSP 1" | und. | 1,00 | 55,07 | 55,07
39,00 | SINAPI |  | Extremidade PVC 25 mm | und. | 2,00 |  | 0,00
40,00 | SINAPI | 00011825 | Torneira de bóia rosca BSP 1" | und. | 1,00 | 63,57 | 63,57
|  |  | SUB TOTAL |  |  |  | 1.294,39
COMP 12,2 |  |  | Armacao aco ca-50 diam.6,3 mm à 16,00 mm - fornecimento/ corte(perda de 10%) / dobra / colocação. |  |  |  | kg
[6 empty] | PREÇO | VALOR (R$)
ITEM | BANCO | CÓDIGO | Descrição | un | quant
[6 empty] | unIT. S/ | S/BDI
1,00 | SINAPI | 88.316,00 | SERVENTE COM ENCARGOS COMPLEMENTARES | H | 0,07 | 13,03 | 0,91
2,00 | SINAPI | 88.245,00 | ARMADOR COM ENCARGOS COMPLEMENTARES | H | 0,07 | 16,47 | 1,15
3,00 | SINAPI | 00000031 | ACO CA-50, 12,5 MM, VERGALHAO | KG | 1,10 | 3,35 | 3,69
4,00 | SINAPI | 00000337 | ARAME RECOZIDO 18 BWG, 1,25 MM (0,01 KG/M) | KG | 0,03 | 9,00 | 0,27
|  |  | SUB TOTAL |  |  |  | 6,02
COMP 14,2 | ASSENTAMENTO TUBO PVC COM JUNTA ELASTICA, DN 150 MM - (OU RPVC, OU PVC DEFOFO, OU PRFV) - PARA AGUA. |  |  |  |  | M
[6 empty] | PREÇO | VALOR (R$)
ITEM | BANCO | CÓDIGO | Descrição | un | quant
[6 empty] | unIT. S/ | S/BDI
1,00 | SINAPI | 88.246,00 | ASSENTADOR DE TUBOS COM ENCARGOS COMPLEMENTARES | H | 0,06 | 29,35 | 1,76
2,00 | SINAPI | 88.316,00 | SERVENTE COM ENCARGOS COMPLEMENTARES | H | 0,12 | 13,03 | 1,56
|  |  | SUB TOTAL |  |  |  | 3,32
COMP 15 |  |  | ASSENTAMENTO TUBO PVC COM JUNTA ELASTICA, DN 200 MM - (OU RPVC, OU PVC DEFOFO, OU PRFV) - PARA AGUA. |  |  |  | M
[6 empty] | PREÇO | VALOR (R$)
ITEM | BANCO | CÓDIGO | Descrição | un | quant
[6 empty] | unIT. S/ | S/BDI
1,00 | SINAPI | 88.246,00 | ASSENTADOR DE TUBOS COM ENCARGOS COMPLEMENTARES | H | 0,07 | 29,35 | 2,05
2,00 | SINAPI | 88.316,00 | SERVENTE COM ENCARGOS COMPLEMENTARES | H | 0,14 | 13,03 | 1,82
|  |  | SUB TOTAL |  |  |  | 3,87
COMP 16 |  |  | ASSENTAMENTO TUBO PVC COM JUNTA ELASTICA, DN 250 MM - (OU RPVC, OU PVC DEFOFO, OU PRFV) - PARA AGUA. |  |  |  | M
[6 empty] | PREÇO | VALOR (R$)
ITEM | BANCO | CÓDIGO | Descrição | un | quant
[6 empty] | unIT. S/ | S/BDI
1,00 | SINAPI | 88.246,00 | ASSENTADOR DE TUBOS COM ENCARGOS COMPLEMENTARES | H | 0,08 | 29,35 | 2,35
2,00 | SINAPI | 88.316,00 | SERVENTE COM ENCARGOS COMPLEMENTARES | H | 0,16 | 13,03 | 2,08
|  |  | SUB TOTAL |  |  |  | 4,43
COMP 17 |  |  | ASSENTAMENTO DE TUBO DE FOFO |  |  |  | M
[6 empty] | PREÇO | VALOR (R$)
ITEM | BANCO | CÓDIGO | Descrição | un | quant
[6 empty] | unIT. S/ | S/BDI
MONTADOR (TUBO AQO/EQUIPAMENTOS) COM ENCARGOS
1,00 | SINAPI | 88.277,00 |  | H | 0,25 | 29,35 | 7,34
COMPLEMENTARES
2,00 | SINAPI | 88.316,00 | SERVENTE COM ENCARGOS COMPLEMENTARES | H | 0,40 | 13,03 | 5,21
2,00 | SINAPI | 73.522,00 | TRANSPORTE DE TUBOS E CONEXÕES DE FERRO | M | 0,30 | 1,66 | 0,50
|  |  | SUB TOTAL |  |  |  | 13,05
COMP 18 |  |  | ASSENTAMENTO DE CONEXÕES EM FOFO |  |  |  | M
[6 empty] | PREÇO | VALOR (R$)
ITEM | BANCO | CÓDIGO | Descrição | un | quant
[6 empty] | unIT. S/ | S/BDI
1,00 | SINAPI | 88.267,00 | ENCANADOR OU BOMBEIRO HIDRAULICO COM ENCARGOS | H | 0,20 | 19,92 | 3,98
COMPLEMENTARES
2,00 | SINAPI | 88.316,00 | SERVENTE COM ENCARGOS COMPLEMENTARES | H | 0,15 | 13,03 | 1,95
2,00 | SINAPI | 73.522,00 | TRANSPORTE DE TUBOS E CONEXÕES DE FERRO | M | 0,10 | 1,66 | 0,17
|  |  | SUB TOTAL |  |  |  | 6,10
COMP 19 |  |  | MONTAGEM DE BOMBA CENTRIFUGA ATÉ 5CV |  |  |  | M
ITEM | BANCO | CÓDIGO | Descrição | un | quant | PREÇO | VALOR (R$)
[6 empty] | unIT. S/ | S/BDI
ENCANADOR OU BOMBEIRO HIDRAULICO COM ENCARGOS
1,00 | SINAPI | 88.267,00 |  | H | 1,06 | 19,92 | 21,08
COMPLEMENTARES
2,00 | SINAPI | 88.316,00 | SERVENTE COM ENCARGOS COMPLEMENTARES | H | 1,00 | 13,03 | 12,98
|  |  | SUB TOTAL |  |  |  | 34,06
COMP 20 |  |  | Escavação de vala em material de 3ª categoria, inclusive carga |  |  |  | M3
[6 empty] | PREÇO | VALOR (R$)
ITEM | BANCO | CÓDIGO | Descrição | un | quant | unIT. S/ | S/BDI
1,00 | SINAPI | 88.316,00 | SERVENTE COM ENCARGOS COMPLEMENTARES | H | 1,00 | 13.03 | 13.03
|  |  | BLASTER, DINAMITADOR OU CABO DE FOGO COM ENCARGOS | H | 1,00 | 22.1 | 22.1
3,00 | SICRO | E9513 | COMPRESSOR DE AR PORTATIL DE 340 PCM - 81 KW | H | 1,00 | 38 | 38
4,00 | SICRO | E9527 | MARTELETE PERFURADOR/ROMPEDOR A AR COMPRIMIDO DE 25 KG | H | 3,00 | 19.9 | 59.7
5,00 | SICRO | E9526 | RETROESCAVADEIRA DE PNEUS - 58 KW | CHP | 0,38 | 86.18 | 32.7484
6,00 | SICRO | E9527 | RETROESCAVADEIRA DE PNEUS - 58 KW | CHI | 0,62 | 40.24 | 24.9488
7,00 | SICRO | M2042 | EMULSÃO EXPLOSIVA ENCARCHUTADA | KG | 2,03 | 9.44 | 19.1632
8,00 | SICRO | M2144 | NONEL DE COLUNA COM 6M | UN | 1,42 | 12.86 | 18.2612
9,00 | SICRO | M2143 | NONEL DE LIGAÇÃO | UN | 0,21 | 10.34 | 2.1714
10,00 | SICRO | M2146 | NONEL INICIADOR COM 150M | UN | 0,07 | 220.72 | 15.4504
11,00 | SICRO | M2145 | SÉRIE DE BROCAS S-12 - D=22MM | UN | 0,00 | 581.26 | 2.42
|  |  | SUB TOTAL |  |  |  | 82.2372
OBS. REFERÊNCIA DA COMPOSIÇÃO (SISTEMA DE CUSTOS REFERENCIAIS DE OBRAS - SICRO)
COMP 12 |  |  | CAIXA DE INSPEÇÃO EM ALVENARIA DE TIJOLO MACIÇO 80X80X100CM, REVESTIDA INTERNAMENTO COM BARRA LISA (CIMENTO E AREIA, TRAÇO 1:4) E=2,0CM, COM TAMPA PRÉ-MOLDADA DE CONCRETO E FUNDO DE CONCRETO 15MPA TIPO C - ESCAVAÇÃO E CONFECÇÃO |  |  |  | un
[6 empty] | PREÇO | VALOR (R$)
ITEM | BANCO | CÓDIGO | Descrição | un | quant
[6 empty] | unIT. S/ | S/BDI
1,00 | SINAPI | 88.316,00 | Servente | h | 3,55 | 13,03 | 46,22
2,00 | SINAPI | 88.309,00 | Pedreiro | h | 4,09 | 16,57 | 67,69
3,00 | SINAPI | 00001379 | Cimento portland composto cp ii-32 | kg | 1,72 | 0,42 | 0,72
4,00 | SINAPI | 00007258 | Tijolo ceramico macico *5 x 10 x 20* cm | und | 163,15 | 0,25 | 40,79
CONCRETO FCK = 15MPA, TRAÇO 1:3,4:3,5 (CIMENTO/ AREIA MÉDIA/ BRITA
5,00 | SINAPI | 94.969,00 |  | m3 | 0,20 | 258,29 | 51,66
1) - PREPARO MECÂNICO COM BETONEIRA 600 L. AF_07/2016
ARGAMASSA TRAÇO 1:2:8 (CIMENTO, CAL E AREIA MÉDIA) PARA
EMBOÇO/MASSA ÚNICA/ASSENTAMENTO DE ALVENARIA DE VEDAÇÃO,
6,00 | SINAPI | 87.335,00 | PREPARO MECÂNICO COM MISTURADOR DE EIXO HORIZONTAL DE 300 | m3 | 0,05 | 475,75 | 23,32
KG. AF_06/2014
ARGAMASSA TRAÇO 1:4 (CIMENTO E AREIA MÉDIA), PREPARO MECÂNICO
7,00 | SINAPI | 88.630,00 |  | m3 | 0,04 | 281,19 | 9,98
COM BETONEIRA 400 L. AF_08/2014
8,00 | SINAPI | 88.316,00 | ESCAVAÇÃO MANUAL DE VALAS. AF_03/2016 | m3 | 0,48 | 13,03 | 6,31
CONCRETO FCK = 20MPA, TRAgO 1:2,7:3 (CIMENTO/ AREIA MEDIA/ BRITA
9,00 | SINAPI | 94.964,00 |  | m3 | 0,10 | 297,91 | 29,79
1) - PREPARO MECANICO COM BETONEIRA 400 L. AF 07/2016
Armacao aco ca-50 diam.6,3 mm à 16,00 mm - fornecimento/ corte(perda de
10,00 | SINAPI |  |  | kg | 21,00 | 6,02 | 126,42
10%) / dobra / colocação.
Forma plana para estruturas, em compensado plastificado de 14mm, 05 usos,
11,00 | ORSE | 000122 |  | m² | 0,66 | 40,28 | 26,58
inclusive escoramento - Revisada
|  |  | SUB TOTAL |  |  |  | 429,48
COMP 14 |  |  | PEDRA DE MÃO ARGAMASSADA |  |  |  | m³
[6 empty] | PREÇO | VALOR (R$)
ITEM | BANCO | CÓDIGO | Descrição | un | quant
[6 empty] | unIT. S/ | S/BDI
1,00 | SINAPI | 88.309,00 | PEDREIRO COM ENCARGOS COMPLEMENTARES | H | 4,00 | 16,57 | 66,28
2,00 | SINAPI | 88.242,00 | AJUDANTE DE PEDREIRO COM ENCARGOS COMPLEMENTARES | H | 6,50 | 13,03 | 84,70
PEDRA DE MAO OU PEDRA RACHAO PARA ARRIMO/FUNDACAO (POSTO
3,00 | SINAPI | 00004730 |  | M3 | 1,10 | 69,61 | 76,57
PEDREIRA/FORNECEDOR, SEM FRETE)
ARGAMASSA TRAgO 1:4 (CIMENTO E AREIA MEDIA), PREPARO MANUAL.
4,00 | SINAPI | 88.631,00 |  | M3 | 0,30 | 347,13 | 104,14
AF 08/201
|  |  | SUB TOTAL |  |  |  | 331,69
COMP 16 |  |  | VALETA PROT DE CORTE TRAPEZOIDAL 0,80X2,OOXO,60M ESP=0,08 CONCR SIMPLES INCL ESCAVACAO MEC ACERTO MANUAL TERRENO |  |  |  | M
FORNEC MAT E REJUNTAMENTO
[6 empty] | PREÇO | VALOR (R$)
ITEM | BANCO | CÓDIGO | Descrição | un | quant
[6 empty] | unIT. S/ | S/BDI
1,00 | SINAPI | 88.316,00 | SERVENTE COM ENCARGOS COMPLEMENTARES | H | 0,17 | 13,03 | 2,24
CONCRETO FCK = 15MPA, TRAgO 1:3,4:3,5 (CIMENTO/ AREIA MEDIA/ BRITA
1,00 | SINAPI | 94.963,00 |  | M3 | 0,21 | 268,98 | 56,75
1
ESCAVAQAO MECANIZADA DE VALA COM PROFUNDIDADE ATE 1,5 M
(MEDIA ENTRE MONTANTE E JUSANTE/UMA COMPOSIcAO POR TRECHO)
1,00 | SINAPI | 90.082,00 | COM RETROESCAVADEIRA (CAPACIDADE DA CAgAMBA DA RETRO: 0,26 | M3 | 0,54 | 12,23 | 6,65
M3 / POTENCIA: 88 HP), LARGURA MENOR QUE 0,8 M, EM SOLO DE 1A
CATEGORIA, LOCAISCOM BAIXO NIVEL DE INTERFERENCIA. AF 01/2015
MONTAGEM E DESMONTAGEM DE FORMA DE PILARES RETANGULARES E
ESTRUTURAS SIMILARES COM AREA MEDIA DAS SEcOES MAIOR QUE 0,25
1,00 | SINAPI | 90.105,00 |  | M3 | 1,70 | 10,86 | 18,43
M2, PE-DIREITO SIMPLES, EM CHAPA DE MADEIRA COMPENSADA
RESINADA, 4 UTILIZAq6ES. AF 12/2015
LANÇAMENTO COM USO DE BALDES, ADENSAMENTO E ACABAMENTO DE
1,00 | SINAPI | 88.316,00 | CONCRETO EM ESTRUTURAS. AF 12/2015TRATADA) FINAL (REV | H | 0,21 | 13,03 | 2,75
|  |  | SUB TOTAL |  |  |  | 86,82
COMP 19,2 |  |  | REGULARIZACAO E COMPACTACAO MANUAL DE TERRENO COM SOQUETE |  |  |  | M
[6 empty] | PREÇO | VALOR (R$)
ITEM | BANCO | CÓDIGO | Descrição | un | quant
[6 empty] | unIT. S/ | S/BDI
1,00 | SINAPI | 88.316,00 | SERVENTE COM ENCARGOS COMPLEMENTARES | H | 0,33 | 13,03 | 4,30
|  |  | SUB TOTAL |  |  |  | 4,30
COMP 13,2 | ALVENARIA EM TIJOLO CERAMICO MACICO 5X10X20CM 1/2 VEZ (ESPESSURA 10CM) | [5 empty] | m²
[6 empty] | PREÇO | VALOR (R$)
ITEM | BANCO | CÓDIGO | Descrição | un | quant
[6 empty] | unIT. S/ | S/BDI
1,00 | SINAPI | 88.316,00 | SERVENTE COM ENCARGOS COMPLEMENTARES | H | 0,90 | 13,03 | 11,73
2,00 | SINAPI | 88.309,00 | PEDREIRO COM ENCARGOS COMPLEMENTARES | H | 0,93 | 16,57 | 15,48
3,00 | SINAPI | 00007258 | TIJOLO CERAMICO MACICO *5 X 10 X 20* CM | UN | 83,00 | 0,25 | 20,75
|  |  | SUB TOTAL |  |  |  | 47,96
CP.002.2 |  |  | FORNECIMENTO DE MATERIAIS PARA ESTRUTURA CE 2 (PADRÃO ELETROBRÁS) |  |  | unidade: | un
[6 empty] | PREÇO | VALOR (R$)
ITEM | BANCO | CÓDIGO | Descrição | un | quant
[6 empty] | unIT. S/ | S/BDI
1,00 | SINAPI | 00000379 | ARRUELA QUADRADA ACO GALV D = 38MM ESP= 3MM DFURO= 18 MM | un | 3,00 | 0,51 | 1,53
2 | ORSE | 03232 | Poste concreto duplo T (DT) 11/ 400 | un | 1,00 | 1.032,46 | 1.032,46
PARAFUSO M16 (ROSCA MAQUINA D=16MM) X 200MM CAB QUADRADA -
3 | SINAPI | 00000431 | ZINCAGEM A FOGO | un | 1,00 | 5,18 | 5,18
PARAFUSO M16 (ROSCA MAQUINA D=16MM) X 250MM CAB QUADRADA -
4 | SINAPI | 00000432 | ZINCAGEM A FOGO | un | 2,00 | 5,71 | 11,42
5 | SINAPI | 00000421 | PORCA OLHAL ACO P/ PARAFUSO C/ DIAM NOMINAL DE 16MM | un | 1,00 | 7,58 | 7,58
6 | ORSE | 04634 | Braço tipo C 15 kv | un | 1,00 | 130,13 | 130,13
7 | ORSE | 00155 | Alça preformada p/ estai 9,5 mm mr | un | 2,00 | 11,88 | 23,76
8 | SINAPI | 00007581 | SAPATILHA EM ACO GALV P/ CABOS DN ATE 5/8" | un | 2,00 | 3,63 | 7,26
9 | ORSE | 01751 | PINO DE TOPO P/ ISOLADOR 15kV 389mm | un | 3,00 | 13,97 | 41,91
10 | ORSE | 09351 | ISOLADOR PINO POLIMERICO SUSP. 15 KV | un | 3,00 | 20,13 | 60,39
|  |  | SUB TOTAL |  |  |  | 1.321,62
CP.006 |  |  | INSTALAÇÃO DE MATERIAIS PARA ESTRUTURA CE 2 (PADRÃO ELETROBRÁS) |  |  | unidade: | un
ITEM | BANCO | CÓDIGO | Descrição | un | quant | PREÇO | VALOR (R$)
[6 empty] | unIT. S/ | S/BDI
1,00 | SINAPI | 00002436 | Eletricista ou Oficial Eletricista | h | 2,50 | 12,59 | 31,48
2,00 | SINAPI | 00000247 | Auxiliar de Eletricista | h | 1,00 | 12,59 | 12,59
CHP - CAMINHAO C/GUINCHO 6T, MOTOR DIESEL 136HP, M. BENZ MOD
3 | SINAPI | 00003356 |  | h | 1,00 | 126,00 | 126,00
L1214, MunCK MOD, M 640/18, OU SIMILAR
4 | SINAPI | 00004096 | MOTORISTA OPERADOR DE MunCK | h | 1,00 | 15,82 | 15,82
|  |  | SUB TOTAL |  |  |  | 185,89
CP.007 |  |  | INSTALAÇÃO DE MATERIAIS PARA ESTRUTURA CE 3 (PADRÃO ELETROBRÁS) |  |  | unidade: | un
[6 empty] | PREÇO | VALOR (R$)
ITEM | BANCO | CÓDIGO | Descrição | un | quant
[6 empty] | unIT. S/ | S/BDI
1,00 | SINAPI | 00002436 | Eletricista ou Oficial Eletricista | h | 2,00 | 12,59 | 25,18
2,00 | SINAPI | 00000247 | Auxiliar de Eletricista | h | 4,00 | 12,59 | 50,36
CHP - CAMINHAO C/GUINCHO 6T, MOTOR DIESEL 136HP, M. BENZ MOD
3 | SINAPI | 00003356 |  | h | 2,00 | 126,00 | 252,00
L1214, MunCK MOD, M 640/18, OU SIMILAR
4 | SINAPI | 00004096 | MOTORISTA OPERADOR DE MunCK | h | 2,00 | 15,82 | 31,64
|  |  | SUB TOTAL |  |  |  | 359,18
CP.008 |  |  | INSTALAÇÃO DE MATERIAIS PARA ESTRUTURA CE 4 (PADRÃO ELETROBRÁS) |  |  | unidade: | un
[6 empty] | PREÇO | VALOR (R$)
ITEM | BANCO | CÓDIGO | Descrição | un | quant
[6 empty] | unIT. S/ | S/BDI
1,00 | SINAPI | 00002436 | Eletricista ou Oficial Eletricista | h | 3,00 | 15,95 | 47,85
2,00 | SINAPI | 00000247 | Auxiliar de Eletricista | h | 2,00 | 11,98 | 23,96
CHP - CAMINHAO C/GUINCHO 6T, MOTOR DIESEL 136HP, M. BENZ MOD
3 | SINAPI | 00003356 |  | h | 2,00 | 126,00 | 252,00
L1214, MunCK MOD, M 640/18, OU SIMILAR
4 | SINAPI | 00004096 | MOTORISTA OPERADOR DE MunCK | h | 2,00 | 11,70 | 23,40
|  |  | SUB TOTAL |  |  |  | 347,21
CP.010 |  |  | INSTALAÇÃO DE CABO DE AÇO 9,5 mm² |  |  | unidade: | un
[6 empty] | PREÇO | VALOR (R$)
ITEM | BANCO | CÓDIGO | Descrição | un | quant
[6 empty] | unIT. S/ | S/BDI
1,00 | SINAPI | 00000247 | Auxiliar de Eletricista | h | 0,30 | 11,98 | 3,59
|  |  | SUB TOTAL |  |  |  | 3,59
CP.011 |  |  | INSTALAÇÃO DE TRANSFORMADOR TRIFASICO 60HZ CLASSE 15KV IMERSO EM ÓLEO MINERAL E ACESSÓRIOS |  |  | unidade: | un
[6 empty] | PREÇO | VALOR (R$)
ITEM | BANCO | CÓDIGO | Descrição | un | quant
[6 empty] | unIT. S/ | S/BDI
1,00 | SINAPI | 00002436 | Eletricista ou Oficial Eletricista | h | 10,00 | 15,95 | 159,50
2,00 | SINAPI | 00000247 | Auxiliar de Eletricista | h | 6,00 | 11,98 | 71,88
CHP - CAMINHAO C/GUINCHO 6T, MOTOR DIESEL 136HP, M. BENZ MOD
3 | SINAPI | 00003356 |  | h | 4,00 | 126,00 | 504,00
L1214, MunCK MOD, M 640/18, OU SIMILAR
4 | SINAPI | 00004096 | MOTORISTA OPERADOR DE MunCK | h | 4,00 | 11,70 | 46,80
|  |  | SUB TOTAL |  |  |  | 782,18
CP.013 |  |  | INSTALAÇÃO DE ESPAÇADOR LOSANGULAR 15 Kv, COM ANEIS E ALÇA |  |  | unidade: | un
[6 empty] | PREÇO | VALOR (R$)
ITEM | BANCO | CÓDIGO | Descrição | un | quant
[6 empty] | unIT. S/ | S/BDI
1,00 | SINAPI | 00000247 | Auxiliar de Eletricista | un | 1,00 | 11,98 | 11,98
|  |  | SUB TOTAL |  |  |  | 11,98
CP.014 |  |  | FORNECIMENTO DE MATERIAIS PARA ESTRUTURA N3CE3E6 (PADRÃO ELETROBRÁS) |  |  | unidade: | un
[6 empty] | PREÇO | VALOR (R$)
ITEM | BANCO | CÓDIGO | Descrição | un | quant
[6 empty] | unIT. S/ | S/BDI
POSTE DE CONCRETO DUPLO T , 400KG,H = 12M DE ACORDO COM NBR
1,00 | SINAPI | 00012373 |  | un | 1,00 | 1.016,91 | 1.016,91
8451
2,00 | SINAPI | 00000379 | ARRUELA QUADRADA ACO GALV D = 38MM ESP= 3MM DFURO= 18 MM | un | 3,00 | 0,51 | 1,53
3 | SINAPI | 00000431 | PARAFUSO M16 (ROSCA MAQUINA D=16MM) X 200MM CAB QUADRADA - | un | 1,00 | 5,18 | 5,18
ZINCAGEM A FOGO
4 | SINAPI | 00000432 | PARAFUSO M16 (ROSCA MAQUINA D=16MM) X 250MM CAB QUADRADA - | un | 2,00 | 5,71 | 11,42
ZINCAGEM A FOGO
5 | ORSE | 01583 | Manilha 90 gr | un | 1,00 | 9,81 | 9,81
6 | SINAPI | 00000421 | PORCA OLHAL ACO P/ PARAFUSO C/ DIAM NOMINAL DE 16MM | un | 3,00 | 7,58 | 22,74
GANCHO SUSPENSAO OLHAL EM ACO GALV, ESPESSURA 16MM,
7 | SINAPI | 00000402 |  | un | 3,00 | 12,80 | 38,40
ABERTURA 21MM
PARAFUSO FRANCES M16(D=16MM) X 45MM CAB ABAULADA - ZINCAGEM
8 | SINAPI | 00000442 |  | un | 2,00 | 2,57 | 5,14
A FOGO
PARAFUSO FRANCES M16(D=16MM) X 75MM CAB ABAULADA - ZINCAGEM
9 | SINAPI | 00000436 |  | un | 1,00 | 4,35 | 4,35
A FOGO
10 | ORSE | 04634 | Braço tipo C 15 kv | un | 1,00 | 130,13 | 130,13
CONECTOR PARAFUSO FENDIDO C/ SEPARADOR DE CABOS
11 | SINAPI | 00011821 | BIMETALICOS DE COBRE P/ CABOS 8-21MM2 | un | 1,00 | 3,67 | 3,67
HASTE DE ATERRAMENTO, DN 5/8 X 3000MM, EM ACO REVESTIDO COM
12 | SINAPI | 00003379 |  | un | 1,00 | 26,06 | 26,06
UMA CAMADA DE COBRE ELETROLÍTICO.
13 | ORSE | 03857 | Grampo de ancoragem, ref. GAD-1002N | un | 3,00 | 57,87 | 173,61
14 | ORSE | 02524 | Isolador de disco polimérico 15 kv | un | 3,00 | 76,89 | 230,67
15 | SINAPI | 00000868 | CABO DE COBRE NU 25MM2 MEIO-DURO | M | 11,00 | 12,24 | 134,64
16 | ORSE | 00155 | Alça preformada p/ estai 9,5 mm mr | un | 1,00 | 11,88 | 11,88
17 | ORSE | 03542 | CRUZETA DE CONCRETO TIPO T 1900 mm | un | 1,00 | 149,61 | 149,61
GRAMPO LINHA VIVA, DE ALUMINIO CABO PRINCIPAL ( 10 - 120MM2)
18 | SINAPI | 00011837 |  | un | 3,00 | 26,57 | 79,71
DERIVACAO (10 - 70MM2)
19 | ORSE | 02524 | Isolador de disco polimérico 15 kv | un | 3,00 | 76,89 | 230,67
20 | SINAPI | 00005047 | CHAVE FUSIVEL DE DISTRIBUICAO 15,0KV/100A | un | 3,00 | 253,37 | 760,11
|  |  | SUB TOTAL |  |  |  | 3.046,24
CP. 027 |  |  | Veículo leve tipo hatch 1.0 flex completo, com seguro, gasolina, lubrificantes e manutenção incluso |  |  |  | Mês
[6 empty] | PREÇO | VALOR (R$)
ITEM | BANCO | CÓDIGO | Descrição | un | quant
[6 empty] | unIT. S/ | S/BDI
1,00 | - | - | Aluguel de veículo | Mês | 1 | 1504,53 | 1.504,53
2,00 | - | - | Combustível | Mês | 1 | 1.386,00 | 1.386,00
|  |  | SUB TOTAL |  |  |  | 2.890,53
CP. 018 |  |  | PORTÃO PADRÃO CODEVASF(VEÍCULOS E PEDESTRE)INCL. PILARES, PINTURA, FERRAGENS E CADEADO |  |  |  | m²
[6 empty] | PREÇO | VALOR (R$)
ITEM | BANCO | CÓDIGO | Descrição | un | quant
[6 empty] | unIT. S/ | S/BDI
CONCRETO FCK=15MPA (1:2,5:3) , INCLUIDO PREPARO MECANICO,
1,00 | SINAPI | 73.406,00 |  | m³ | 0,07 | 404,95 | 28,35
LANCAMENTO E ADENSAMENTO.
2,00 | SINAPI | 73.410,00 | FORMA PLANA P/VIGA, PILAR E PAREDE EM CHAPA RESINADA E= 10 MM | m² | 0,9 | 54,03 | 48,63
3,00 | SINAPI | 73.415,00 | PINTURA PVA, TRES DEMAOS | m² | 0,48 | 11,47 | 5,51
4,00 | SINAPI | 00007287 | TINTA A OLEO BRILHANTE (USO GERAL) | GL | 0,20 | 62,54 | 12,51
5,00 | SINAPI | 00007307 | FunO ANTICORROSIVO TIPO ZARCAO OU EQUIV | l | 0,24 | 23,37 | 5,61
6,00 | SINAPI | 00005318 | SOLVENTE DILUENTE A BASE DE AGUARRAS | l | 0,03 | 12,00 | 0,36
7,00 | SINAPI | 00003768 | LIXA P/ FERRO | un | 0,60 | 1,65 | 0,99
8,00 | SINAPI | 00001330 | CHAPA ACO GROSSA PRETA 1/4"(6,35MM) 49,797KG/M2 | kg | 15,0 | 4,04 | 60,60
9,00 | SINAPI | 6.388,00 | MAQUINA SOLDA ARCO 375A DIESEL 33CV CHP DIURNO EXCLUSIVE | prod | 0,367 | 50,55 | 18,55
10,00 | SINAPI | 00010999 | ELETRODO AWS E-6013 (OK 46.00; WI 613) D = 4MM ( SOLDA ELETRICA ) | kg | 0,09 | 18,15 | 1,67
11,00 | SINAPI | 00021010 | TUBO DE ACO GALVANIZADO COM COSTURA, NBR 5580, CLASSE LEVE, | m | 6,3 | 11,08 | 69,80
TAMANHO NOMINAL = 25, DE = 1", E = 2,65 MM, PESO = 2,11 KG/M
12,00 | SINAPI | 00006111 | SERVENTE | H | 1,45 | 7,45 | 10,80
13,00 | SINAPI | 00004750 | PEDREIRO | H | 2,18 | 9,97 | 21,73
14,00 | SINAPI | 00004783 | PINTOR | H | 1,60 | 9,97 | 15,95
15,00 | SINAPI | 00006160 | SOLDADOR | H | 0,50 | 11,38 | 5,69
16,00 | SINAPI | 00000248 | AJUDANTE DE OPERACAO EM GERAL | H | 1,70 | 8,12 | 13,80
17,00 | SINAPI | 00004382 | PARAFUSO SEXTAVADO ROSCA SOBERBA ZINCADO 5/16" X 80MM | un | 3,0 | 0,77 | 2,31
18,00 | SINAPI | 00002421 | DOBRADICA FERRO CROMADO 4 X 3 1/2" COM ANEIS | un | 1,0 | 18,25 | 18,25
19,00 | SINAPI | 00005089 | CADEADO ACO GRAFITADO OXIDADO ENVERNIZADO 45MM | un | 0,50 | 28,98 | 14,49
|  |  | SUB TOTAL |  |  |  | 355,60
CP. 019 |  |  | SOFT-STARTER Ssw07 - 85A/380v COM IhM LOCAL - FORNECIMENTO E INSTALAÇÃO |  |  |  | un
[6 empty] | PREÇO | VALOR (R$)
ITEM | BANCO | CÓDIGO | Descrição | und | quant
[6 empty] | UNIT. S/ | S/BDI
1,00 | SINAPI | 00002436 | Eletricista ou Oficial Eletricista | h | 3,50 | 15,95 | 55,83
2,00 | SINAPI | 00000247 | Auxiliar de Eletricista | h | 3,50 | 11,98 | 41,93
3,00 | SINAPI | 00002438 | Eletrotécnico | h | 0,50 | 24,45 | 12,23
4,00 | - | COTAÇÃO | SOFT-STARTER Ssw07 - 85A/380v COM IhM LOCAL | un | 1,00 | 8.464,25 | 8.464,25
5,00 | SINAPI | 00001625 | CONTATOR TRIPOLAR DE POTENCIA 22A (500V) CATEGORIA AC-2 E AC-3 | un | 1,00 | 219,89 | 219,89
|  |  | SUB TOTAL |  |  |  | 8.794,13
CP. 020 |  |  | INSTALAÇÃO E FORNECIMENTO DO RÁDIO TRANSMISSOR/RECEPTOR E ACESSÓRIOS |  |  |  | un
[6 empty] | PREÇO | VALOR (R$)
ITEM | BANCO | CÓDIGO | Descrição | und | quant
[6 empty] | UNIT. S/ | S/BDI
1,00 | - | COTAÇÃO | RADIO TRANSMISSOR 149,170MHZ | un | 1,00 | 1.250,00 | 1.250,00
2,00 | - | COTAÇÃO | RADIO RECEPTOR 149,170 MHZ | un | 1,00 | 1.250,00 | 1.250,00
3,00 | - | COTAÇÃO | CABO COAXIAL RGC 58 | m | 50,00 | 15,00 | 750,00
4,00 | - | COTAÇÃO | ANTENA UNIDIRESSIONAL TIPO YAGI | un | 2,00 | 360,00 | 720,00
5,00 | - | COTAÇÃO | CONECTORES MACHO C/REDUTOR KM1 | un | 4,00 | 7,50 | 30,00
6,00 | SINAPI | 00000247 | Auxiliar de Eletricista | h | 16,00 | 12,59 | 201,44
7,00 | SINAPI | 00002436 | Eletricista ou Oficial Eletricista | h | 8,00 | 12,59 | 100,72
8,00 | SINAPI | 00002438 | Eletrotécnico | h | 8,00 | 19,32 | 154,56
|  |  | SUB TOTAL |  |  |  | 4.456,72
CP. 021 |  |  | SOLDA EXOTÉRMICA TIPO CABO/BARRA OU BARRA/BARRA, PADRÃO. |  |  |  | un
ITEM | BANCO | CÓDIGO | Descrição | und | quant | PREÇO | VALOR (R$)
[6 empty] | UNIT. S/ | S/BDI
1,00 | SINAPI | 00002436 | Eletricista ou Oficial Eletricista | h | 0,52 | 15,95 | 8,29
2,00 | SINAPI | 00000247 | Auxiliar de Eletricista | h | 0,52 | 11,98 | 6,23
3,00 | ORSE | 09691 | MOLDE DE SOLDA EXOTÉMICA 5/8 | un | 0,02 | 121,84 | 2,44
4,00 | ORSE | 09690 | CARTUCHO PARA SOLDA EXOTÉRMICA | un | 1,00 | 20,00 | 20,00
5,00 | - | - | DIVERSOS SOBRE MATERIAIS (FERRAMENTAS) 3% | un | 1,00 | 0,67 | 0,67
|  |  | SUB TOTAL |  |  |  | 37,63
CP. 022 |  |  | QUADRO METÁLICO PARA MONTAGEM ELETROELETRÔNICO 60X60X20 CM - FORNECIMENTO E INSTALAÇÃO |  |  |  | un
[6 empty] | PREÇO | VALOR (R$)
ITEM | BANCO | CÓDIGO | Descrição | und | quant
[6 empty] | UNIT. S/ | S/BDI
1,00 | SINAPI | 00000247 | Auxiliar de Eletricista | h | 2,25 | 11,98 | 26,96
2,00 | SINAPI | 00002436 | Eletricista ou Oficial Eletricista | h | 2,25 | 15,95 | 35,89
3,00 | - | COTAÇÃO | QUADRO METÁLICO PARA MONTAGEM ELETROELETRÔNICO 60X60X20 | un | 1,00 |  | 0,00
CM
|  |  | SUB TOTAL |  |  |  | 62,85
CP. 023 |  |  | FIXAÇÃO DE ELETRODUTO COM FITA DE AÇO INOX P/ CINTAR 0,8 X 19 MM E FEChO PARA FITA DE AÇO |  |  |  | un
[6 empty] | PREÇO | VALOR (R$)
ITEM | BANCO | CÓDIGO | Descrição | und | quant
[6 empty] | UNIT. S/ | S/BDI
1,00 | SINAPI | 00002436 | Eletricista ou Oficial Eletricista | h | 0,30 | 15,95 | 4,79
FITA ACO INOX P/ CINTAR POSTE FUSIMEC/ERICSSON/ERIBAND OU SIM
2,00 | SINAPI | 00000406 |  | un | 0,05 | 48,25 | 2,41
0,8 X 19 MM (ROLO DE 30 M)
3,00 | SINAPI | 422,00 | FEChO OU GRAMPO P/ CINTA DE FIXACAO | un | 1,00 | 10,09 | 10,09
|  |  | SUB TOTAL |  |  |  | 17,29
CP. 024 |  |  | CABO DE COBRE FLEXÍVEL BLINDADO COM FITA DE COBRE, 3 X 1,5MM2 - FORNECIMENTO E INSTALAÇÃO |  |  |  | m
[6 empty] | PREÇO | VALOR (R$)
ITEM | BANCO | CÓDIGO | Descrição | und | quant
[6 empty] | UNIT. S/ | S/BDI
1,00 | SINAPI | 00002436 | Eletricista ou Oficial Eletricista | h | 0,15 | 15,95 | 2,39
2,00 | SINAPI | 00000247 | Auxiliar de Eletricista | h | 0,15 | 11,98 | 1,80
3,00 | ORSE | 08996 | CABO DE COBRE FLEXÍVEL BLINDADO COM FITA DE COBRE, 3 X 1,5MM2 | m | 1,02 | 4,27 | 4,36
|  |  | SUB TOTAL |  |  |  | 8,55
CP.025 |  |  | INSTALAÇÃO DE MATERIAIS PARA ESTRUTURA E1CE3(PADRÃO ELETROBRÁS) |  |  | unidade: | un
[6 empty] | PREÇO | VALOR (R$)
ITEM | BANCO | CÓDIGO | Descrição | un | quant
[6 empty] | unIT. S/ | S/BDI
1,00 | SINAPI | 00002436 | Eletricista ou Oficial Eletricista | h | 2,20 | 12,59 | 27,70
2,00 | SINAPI | 00000247 | Auxiliar de Eletricista | h | 4,40 | 12,59 | 55,40
3 | SINAPI | 00003356 | CHP - CAMINHAO C/GUINCHO 6T, MOTOR DIESEL 136HP, M. BENZ MOD | h | 2,20 | 126,00 | 277,20
L1214, MunCK MOD, M 640/18, OU SIMILAR
4 | SINAPI | 00004096 | MOTORISTA OPERADOR DE MunCK | h | 2,20 | 15,82 | 34,80
|  |  | SUB TOTAL |  |  |  | 395,10
CP.026 |  |  | INSTALAÇÃO DE MATERIAIS PARA ESTRUTURA CE3-CE3 (PADRÃO ELETROBRÁS) |  |  | unidade: | un
ITEM | BANCO | CÓDIGO | Descrição | un | quant | PREÇO | VALOR (R$)
[6 empty] | unIT. S/ | S/BDI
1,00 | SINAPI | 00002436 | Eletricista ou Oficial Eletricista | h | 2,50 | 12,59 | 31,48
2,00 | SINAPI | 00000247 | Auxiliar de Eletricista | h | 5,00 | 12,59 | 62,95
CHP - CAMINHAO C/GUINCHO 6T, MOTOR DIESEL 136HP, M. BENZ MOD
3 | SINAPI | 00003356 |  | h | 2,50 | 126,00 | 315,00
L1214, MunCK MOD, M 640/18, OU SIMILAR
4 | SINAPI | 00004096 | MOTORISTA OPERADOR DE MunCK | h | 2,50 | 15,82 | 39,55
|  |  | SUB TOTAL |  |  |  | 448,98
CP.027 |  |  | FORNECIMENTO DE MATERIAIS PARA ESTRUTURA CE3-CE3 (PADRÃO ELETROBRÁS) |  |  | unidade: | un
[6 empty] | PREÇO | VALOR (R$)
ITEM | BANCO | CÓDIGO | Descrição | un | quant
[6 empty] | unIT. S/ | S/BDI
1,00 | ORSE | 03230 | Poste circular de concreto 11/1000 | un | 1,00
2,00 | SINAPI | 00000379 | ARRUELA QUADRADA ACO GALV D = 38MM ESP= 3MM DFURO= 18 MM | un | 6,00 | 0,48 | 2,88
PARAFUSO M16 (ROSCA MAQUINA D=16MM) X 200MM CAB QUADRADA -
3 | SINAPI | 00000431 | ZINCAGEM A FOGO | un | 2,00 | 4,87 | 9,74
PARAFUSO M16 (ROSCA MAQUINA D=16MM) X 250MM CAB QUADRADA -
4 | SINAPI | 00000432 |  | un | 4,00 | 5,38 | 21,52
ZINCAGEM A FOGO
5 | ORSE | 01583 | Manilha 90 gr | un | 2,00
6 | SINAPI | 00000421 | PORCA OLHAL ACO P/ PARAFUSO C/ DIAM NOMINAL DE 16MM | un | 6,00 | 7,14 | 42,84
GANCHO SUSPENSAO OLHAL EM ACO GALV, ESPESSURA 16MM,
7 | SINAPI | 00000402 |  | un | 6,00 | 12,11 | 72,66
ABERTURA 21MM
PARAFUSO FRANCES M16(D=16MM) X 45MM CAB ABAULADA - ZINCAGEM
8 | SINAPI | 00000442 |  | un | 4,00 | 2,42 | 9,68
A FOGO
9 | SINAPI | 00000436 | PARAFUSO FRANCES M16(D=16MM) X 75MM CAB ABAULADA - ZINCAGEM | un | 2,00 | 4,10 | 8,20
A FOGO
10 | ORSE | 04634 | Braço tipo C 15 kv | un | 2,00
CONECTOR PARAFUSO FENDIDO C/ SEPARADOR DE CABOS
11 | SINAPI | 00011821 |  | un | 2,00 | 3,95 | 7,90
BIMETALICOS DE COBRE P/ CABOS 8-21MM2
HASTE DE ATERRAMENTO, DN 5/8 X 3000MM, EM ACO REVESTIDO COM
12 | SINAPI | 00003379 |  | un | 2,00 | 26,63 | 53,26
UMA CAMADA DE COBRE ELETROLÍTICO.
13 | ORSE | 03857 | Grampo de ancoragem, ref. GAD-1002N | un | 6,00
14 | ORSE | 02524 | Isolador de disco polimérico 15 kv | un | 6,00
15 | SINAPI | 00000868 | CABO DE COBRE NU 25MM2 MEIO-DURO | m | 22,00 | 11,33 | 249,26
16 | ORSE | 00155 | Alça preformada p/ estai 9,5 mm mr | un | 2,00
SUB TOTAL
CP.028 |  |  | FORNECIMENTO MULTI MEDIDOR DE GRANDEZAS |  |  | unidade: | un
[6 empty] | PREÇO | VALOR (R$)
ITEM | BANCO | CÓDIGO | Descrição | un | quant
[6 empty] | unIT. S/ | S/BDI
1,00 | COTAÇÃO | COTAÇÃO | MULTI MEDIDOR DE GRANDEZAS ELÉTRICAS | un | 1,00 | 1.250,00 | 1.250,00
|  |  | SUB TOTAL |  |  |  | 1.250,00
CP.029 |  |  | FORNECIMENTO HORIMETRO DIGITAL |  |  | unidade: | un
[6 empty] | PREÇO | VALOR (R$)
ITEM | BANCO | CÓDIGO | Descrição | un | quant
[6 empty] | unIT. S/ | S/BDI
1,00 | COTAÇÃO | COTAÇÃO | HORIMETRO DIGITAL | un | 1,00 | 250,00 | 250,00
|  |  | SUB TOTAL |  |  |  | 250,00
CP.030 |  |  | FORNECIMENTO MEDIDOR DE NÍVEL ULTRASSÔNICO |  |  | unidade: | un
[6 empty] | PREÇO | VALOR (R$)
ITEM | BANCO | CÓDIGO | Descrição | un | quant
[6 empty] | unIT. S/ | S/BDI
1,00 | COTAÇÃO | COTAÇÃO | MEDIDOR DE NÍVEL ULTRASSÔNICO | un | 1,00 | 2.930,00 | 2.930,00
|  |  | SUB TOTAL |  |  |  | 2.930,00
CP.031 |  |  | FORNECIMENTO MICRO CONTROLADOR PROGRAMÁVEL (MCP) |  |  | unidade: | un
[6 empty] | PREÇO | VALOR (R$)
ITEM | BANCO | CÓDIGO | Descrição | un | quant
[6 empty] | unIT. S/ | S/BDI
1,00 | COTAÇÃO | COTAÇÃO | MICRO CONTROLADOR PROGRAMÁVEL (MCP) | un | 1,00 | 1.820,00 | 1.820,00
|  |  | SUB TOTAL |  |  |  | 1.820,00
CP.032 |  |  | FORNECIMENTO CONVERSOR SERIAL RS485 X FIBRA ÓTICA |  |  | unidade: | un
ITEM | BANCO | CÓDIGO | Descrição | un | quant | PREÇO | VALOR (R$)
[6 empty] | unIT. S/ | S/BDI
1,00 | COTAÇÃO | COTAÇÃO | MCONVERSOR SERIAL RS485 X FIBRA ÓTICA | un | 1,00 | 880,00 | 880,00
|  |  | SUB TOTAL |  |  |  | 880,00
CP.033 |  |  | FORNECIMENTO KIT SOLAR 170w/dia (24v) OFF GRID |  |  | unidade: | un
[6 empty] | PREÇO | VALOR (R$)
ITEM | BANCO | CÓDIGO | Descrição | un | quant
[6 empty] | unIT. S/ | S/BDI
1,00 | COTAÇÃO | COTAÇÃO | KIT SOLAR 170w/dia (24v) OFF GRID | un | 1,00 | 1.060,00 | 1.060,00
|  |  | SUB TOTAL |  |  |  | 1.060,00
CP.034 |  |  | INSTALAÇÃO DE SIPSTEMA DE PROTEÇÃO DESCARGA ATMOSFÉRICA - SPDA |  |  | unidade: | un
[6 empty] | PREÇO | VALOR (R$)
ITEM | BANCO | CÓDIGO | Descrição | un | quant
[6 empty] | unIT. S/ | S/BDI
1,00 | SINAPI | 00000247 | AUXILIAR DE ELETRICISTA | un | 8,00 | 11,98 | 95,84
| SINAPI | 88.264,00 | ELETRICISTA | un | 8,00 | 20,17 | 161,36
|  |  | SUB TOTAL |  |  |  | 257,20
CP.005 |  |  | INSTALAÇÃO DE ESTRUTURA CE 1 (PADRÃO ELETROBRAS) |  |  | unidade: | un
[6 empty] | PREÇO | VALOR (R$)
ITEM | BANCO | CÓDIGO | Descrição | un | quant
[6 empty] | unIT. S/ | S/BDI
1,00 | SINAPI | 00002436 | Eletricista ou Oficial Eletricista | h | 1,00 | 12,59 | 12,59
2,00 | SINAPI | 00000247 | Auxiliar de Eletricista | h | 2,00 | 12,59 | 25,18
CHP - CAMINHAO C/GUINCHO 6T, MOTOR DIESEL 136HP, M. BENZ MOD
3 | SINAPI | 00003356 |  | h | 1,00 | 126,00 | 126,00
L1214, MunCK MOD, M 640/18, OU SIMILAR
4 | SINAPI | 00004096 | MOTORISTA OPERADOR DE MunCK | h | 1,00 | 15,82 | 15,82
|  |  | SUB TOTAL |  |  |  | 179,59
CP.011 |  |  | INSTALAÇÃO DE TRANSFORMADOR TRIFASICO 60HZ CLASSE 15KV IMERSO EM ÓLEO MINERAL E ACESSÓRIOS |  |  | unidade: | un
[6 empty] | PREÇO | VALOR (R$)
ITEM | BANCO | CÓDIGO | Descrição | un | quant
[6 empty] | unIT. S/ | S/BDI
1,00 | SINAPI | 00002436 | Eletricista ou Oficial Eletricista | h | 10,00 | 12,59 | 125,90
2,00 | SINAPI | 00000247 | Auxiliar de Eletricista | h | 6,00 | 12,59 | 75,54
3 | SINAPI | 00003356 | CHP - CAMINHAO C/GUINCHO 6T, MOTOR DIESEL 136HP, M. BENZ MOD | h | 4,00 | 126,00 | 504,00
L1214, MunCK MOD, M 640/18, OU SIMILAR
4 | SINAPI | 00004096 | MOTORISTA OPERADOR DE MunCK | h | 4,00 | 15,82 | 63,28
|  |  | SUB TOTAL |  |  |  | 768,72
CP.009 |  |  | INSTALAÇÃO DE CABO DE ALUMÍNIO PROTEGIDO 15 Kv |  |  | unidade: | un
[6 empty] | PREÇO | VALOR (R$)
ITEM | BANCO | CÓDIGO | Descrição | un | quant
[6 empty] | unIT. S/ | S/BDI
1,00 | SINAPI | 00002436 | Eletricista ou Oficial Eletricista | h | 0,20 | 15,95 | 3,19
2,00 | SINAPI | 00000247 | Auxiliar de Eletricista | h | 0,70 | 11,98 | 8,39
|  |  | SUB TOTAL |  |  |  | 11,58
CP. 046 |  |  | Fornecimento e assentamento de tê em fofo c/ bolsas, je, d= 100 x 100mm |  |  | unidade: | un
[6 empty] | PREÇO | VALOR (R$)
ITEM | BANCO | CÓDIGO | Descrição | un | quant
[6 empty] | unIT. S/ | S/BDI
1,00 | SINAPI | 00002696 | ENCANADOR OU BOMBEIRO HIDRAULICO | H | 0,5 | 12,59 | 6,30
2,00 | SINAPI | 00006111 | SERVENTE | H | 0,5 | 7,45 | 3,73
3,00 | ORSE | 05702 | Fornecimento de toco em ferro fundido com flanges pn 10 / 16, comp. = 0,50m, | un | 1 | 320,36 | 320,36
|  |  | SUB TOTAL |  |  |  | 330,39
CP. 047 |  |  | Fornecimento e instalação de redução, em fofo, ponta / bolsa, je pvc, d= 100 x 50mm |  |  | unidade: | un
[6 empty] | PREÇO | VALOR (R$)
ITEM | BANCO | CÓDIGO | Descrição | un | quant
[6 empty] | unIT. S/ | S/BDI
1,00 | SINAPI | 00006111 | SERVENTE | H | 0,15 | 7,45 | 1,12
2,00 | ORSE | 05608 | Redução, em fofo, ponta / bolsa, je pvc, d= 100 x 50mm | un | 1 | 44,79 | 44,79
|  |  | SUB TOTAL |  |  |  | 45,91
CP. 048 |  |  | Fornecimento e instalação de redução, em fofo, ponta / bolsa, je pvc, d= 100 x 80mm |  |  | unidade: | un
[6 empty] | PREÇO | VALOR (R$)
ITEM | BANCO | CÓDIGO | Descrição | un | quant
[6 empty] | unIT. S/ | S/BDI
1,00 | SINAPI | 00006111 | SERVENTE | H | 0,15 | 7,45 | 1,12
2,00 | ORSE | 05615 | Redução, em fofo, ponta / bolsa, je, d= 100 x 80mm | un | 1 | 116,07 | 116,07
|  |  | SUB TOTAL |  |  |  | 117,19
CP. 049 |  |  | Fornecimento e instalação de redução, em fofo, ponta / bolsa, je, d= 200 x 100mm |  |  | unidade: | un
[6 empty] | PREÇO | VALOR (R$)
ITEM | BANCO | CÓDIGO | Descrição | un | quant
[6 empty] | unIT. S/ | S/BDI
1,00 | SINAPI | 00006111 | Servente | h | 0,15 | 6,40 | 0,96
2,00 | ORSE | 05619 | Redução, em fofo, ponta / bolsa, je, d= 200 x 100mm | un | 1 | 242,35 | 242,35
|  |  | SUB TOTAL |  |  |  | 243,31
CP. 050 |  |  | Fornecimento e assentamento de curva 11º15' de pvc je, ponta / bolsa, d= 50mm |  |  | unidade: | un
[6 empty] | PREÇO | VALOR (R$)
ITEM | BANCO | CÓDIGO | Descrição | un | quant | unIT. S/ | S/BDI
1,00 | SINAPI | 00002696 | ENCANADOR OU BOMBEIRO HIDRAULICO | H | 0,5 | 12,59 | 6,30
2,00 | SINAPI | 00006111 | SERVENTE | H | 0,5 | 7,45 | 3,73
3,00 | ORSE | 07475 | Curva 11º15' de pvc je, ponta / bolsa, d= 50mm | un | 1 | 71,38 | 71,38
|  |  | SUB TOTAL |  |  |  | 81,41
CP. 051 |  |  | Fornecimento e assentamento de curva 11º 15 c/ bolsas, em fofo, je, d= 100mm |  |  | unidade: | un
[6 empty] | PREÇO | VALOR (R$)
ITEM | BANCO | CÓDIGO | Descrição | un | quant
[6 empty] | unIT. S/ | S/BDI
1,00 | SINAPI | 00002696 | ENCANADOR OU BOMBEIRO HIDRAULICO | H | 0,5 | 12,59 | 6,30
2,00 | SINAPI | 00006111 | SERVENTE | H | 0,5 | 7,45 | 3,73
3,00 | ORSE | 05298 | Curva 11º15' de pvc je, ponta / bolsa, d= 100mm | un | 1 | 110,20 | 110,20
|  |  | SUB TOTAL |  |  |  | 120,23
CP. 052 |  |  | Fornecimento e assentamento de curva 11º 15` c/ bolsas, em fofo, je, d= 300mm |  |  | unidade: | un
ITEM | BANCO | CÓDIGO | Descrição | un | quant | PREÇO | VALOR (R$)
[6 empty] | unIT. S/ | S/BDI
1,00 | SINAPI | 00002696 | Encanador hidráulico | h | 0,5 | 11,56 | 5,78
2,00 | SINAPI | 00006111 | Servente | h | 0,5 | 6,40 | 3,20
3,00 | ORSE | 05302 | Curva 11º15' de pvc je, ponta / bolsa, d= 100mm | un | 1 | 383,13 | 383,13
|  |  | SUB TOTAL |  |  |  | 392,11
CP. 053 |  |  | Fornecimento e assentamento de curva 11º 15` c/ bolsas, em fofo, je, d= 80mm |  |  | unidade: | un
[6 empty] | PREÇO | VALOR (R$)
ITEM | BANCO | CÓDIGO | Descrição | un | quant
[6 empty] | unIT. S/ | S/BDI
1,00 | SINAPI | 00002696 | ENCANADOR OU BOMBEIRO HIDRAULICO | H | 0,5 | 12,59 | 6,30
2,00 | SINAPI | 00006111 | SERVENTE | H | 0,5 | 7,45 | 3,73
3,00 | ORSE | 05297 | Curva 11º15' de pvc je, ponta / bolsa, d= 80mm | un | 1 | 75,76 | 75,76
|  |  | SUB TOTAL |  |  |  | 85,79
CP. 054 |  |  | Fornecimento e assentamento de CURVA PVC PBA NBR 10351 P/ REDE AGUA JE PB 22G DN 50 /DE 60MM |  |  | unidade: | un
ITEM | BANCO | CÓDIGO | Descrição | un | quant | PREÇO | VALOR (R$)
[6 empty] | unIT. S/ | S/BDI
1,00 | SINAPI | 00002696 | ENCANADOR OU BOMBEIRO HIDRAULICO | H | 0,5 | 12,59 | 6,30
2,00 | SINAPI | 00006111 | SERVENTE | H | 0,5 | 7,45 | 3,73
CURVA PVC PBA, JE, PB, 22 GRAUS, DN 50 / DE 60 MM, PARA REDE AGUA
3,00 | SINAPI | 00001835 |  | UN | 1 | 12,83 | 12,83
(NBR 10351)
|  |  | SUB TOTAL |  |  |  | 22,86
CP. 055 |  |  | Fornecimento e assentamento de CURVA PVC PBA NBR 10351 P/ REDE AGUA JE PB 22G DN 75 /DE 85MM |  |  | unidade: | un
[6 empty] | PREÇO | VALOR (R$)
ITEM | BANCO | CÓDIGO | Descrição | un | quant
[6 empty] | unIT. S/ | S/BDI
1,00 | SINAPI | 00002696 | ENCANADOR OU BOMBEIRO HIDRAULICO | H | 0,5 | 12,59 | 6,30
2,00 | SINAPI | 00006111 | SERVENTE | H | 0,5 | 7,45 | 3,73
CURVA PVC PBA, JE, PB, 22 GRAUS, DN 75 / DE 85 MM, PARA REDE AGUA
3,00 | SINAPI | 00001823 |  | UN | 1 | 29,95 | 29,95
(NBR 10351)
|  |  | SUB TOTAL |  |  |  | 39,98
CP. 056 |  |  | Fornecimento e assentamento de curva 22º 30' c/ bolsas, em fofo, je, d= 100mm |  |  | unidade: | un
[6 empty] | PREÇO | VALOR (R$)
ITEM | BANCO | CÓDIGO | Descrição | un | quant
[6 empty] | unIT. S/ | S/BDI
1,00 | SINAPI | 00002696 | ENCANADOR OU BOMBEIRO HIDRAULICO | H | 0,5 | 12,59 | 6,30
2,00 | SINAPI | 00006111 | SERVENTE | H | 0,5 | 7,45 | 3,73
3,00 | ORSE | 05307 | Curva 22º 30' c/ bolsas, em fofo, je, d= 100mm | un | 1 | 109,62 | 109,62
|  |  | SUB TOTAL |  |  |  | 119,65
CP. 057 |  |  | Fornecimento e assentamento de curva 22º 30' c/ bolsas, em fofo, je, d= 300mm |  |  | unidade: | un
[6 empty] | PREÇO | VALOR (R$)
ITEM | BANCO | CÓDIGO | Descrição | un | quant
[6 empty] | unIT. S/ | S/BDI
1,00 | SINAPI | 00002696 | Encanador hidráulico | h | 0,5 | 11,56 | 5,78
2,00 | SINAPI | 00006111 | Servente | h | 0,5 | 6,40 | 3,20
3,00 | SINAPI | 05311 | Curva 22º 30' c/ bolsas, em fofo, je, d= 300mm | un | 1 | 371,77 | 371,77
|  |  | SUB TOTAL |  |  |  | 380,75
CP. 058 |  |  | Fornecimento e assentamento de CURVA PVC PBA NBR 10351 P/ REDE AGUA JE PB 45G DN 50 /DE 60MM |  |  | unidade: | un
[6 empty] | PREÇO | VALOR (R$)
ITEM | BANCO | CÓDIGO | Descrição | un | quant
[6 empty] | unIT. S/ | S/BDI
1,00 | SINAPI | 00002696 | ENCANADOR OU BOMBEIRO HIDRAULICO | H | 0,5 | 12,59 | 6,30
2,00 | SINAPI | 00006111 | SERVENTE | H | 0,5 | 7,45 | 3,73
3,00 | SINAPI | 1831 | CURVA PVC PBA NBR 10351 P/ REDE AGUA JE PB 45G DN 50 /DE 60MM | un | 1 | 10,90 | 10,90
|  |  | SUB TOTAL |  |  |  | 20,93
CP. 059 |  |  | Fornecimento e assentamento de CURVA PVC PBA NBR 10351 P/ REDE AGUA JE PB 45G DN 75 /DE 85MM |  |  | unidade: | un
[6 empty] | PREÇO | VALOR (R$)
ITEM | BANCO | CÓDIGO | Descrição | un | quant
[6 empty] | unIT. S/ | S/BDI
1,00 | SINAPI | 00002696 | ENCANADOR OU BOMBEIRO HIDRAULICO | H | 0,5 | 12,59 | 6,30
2,00 | SINAPI | 00006111 | SERVENTE | H | 0,5 | 7,45 | 3,73
3,00 | SINAPI | 1825 | CURVA PVC PBA NBR 10351 P/ REDE AGUA JE PB 45G DN 75 /DE 85MM | un | 1 | 31,49 | 31,49
|  |  | SUB TOTAL |  |  |  | 41,52
CP. 060 |  |  | Fornecimento e assentamento de CURVA PVC PBA NBR 10351 P/ REDE AGUA JE PB 90G DN 50 /DE 60MM |  |  | unidade: | un
ITEM | BANCO | CÓDIGO | Descrição | un | quant | PREÇO | VALOR (R$)
[6 empty] | unIT. S/ | S/BDI
1,00 | SINAPI | 00002696 | ENCANADOR OU BOMBEIRO HIDRAULICO | H | 0,5 | 12,59 | 6,30
2,00 | SINAPI | 00006111 | SERVENTE | H | 0,5 | 7,45 | 3,73
3,00 | SINAPI | 1845 | CURVA PVC PBA NBR 10351 P/ REDE AGUA JE PB 90G DN 50 /DE 60MM | un | 1 | 8,89 | 8,89
|  |  | SUB TOTAL |  |  |  | 18,92
CP. 061 |  |  | Fornecimento e assentamento de CURVA PVC PBA NBR 10351 P/ REDE AGUA JE PB 90G DN 75 /DE 85MM |  |  | unidade: | un
ITEM | BANCO | CÓDIGO | Descrição | un | quant | PREÇO | VALOR (R$)
[6 empty] | unIT. S/ | S/BDI
1,00 | SINAPI | 00002696 | Encanador hidráulico | h | 0,5 | 11,56 | 5,78
2,00 | SINAPI | 00006111 | Servente | h | 0,5 | 6,40 | 3,20
3,00 | SINAPI | 1824 | CURVA PVC PBA NBR 10351 P/ REDE AGUA JE PB 90G DN 75 /DE 85MM | un | 1 | 33,66 | 33,66
|  |  | SUB TOTAL |  |  |  | 42,64
CP. 062 |  |  | Assentamento de junta gibault em ferro fundido, DN 300mm |  |  |  | un
ITEM | BANCO | CÓDIGO | Descrição | un | quant | PREÇO | VALOR (R$)
[6 empty] | unIT. S/ | S/BDI
1,00 | SINAPI | 6.111,00 | SERVENTE | H | 0,3964 | 6,40 | 2,54
2,00 | SINAPI | 00002696 | Encanador hidráulico | h | 0,1982 | 11,56 | 2,29
3,00 | ORSE | 02455 | Aluguel de caminhão guindauto 3,0 t ( m. benz - 1215 c/48- 143,0 hp | h | 0,0661 | 108 | 7,14
4,00 | ORSE | 02491 | Talha compacta nt cap. 500 kg c/ 5,00m de elevação | h | 0,1982 | 7,5 | 1,49
|  |  | SUB TOTAL |  |  |  | 13,46
CP. 063 |  |  | Montagem de tubos em ferro fundido com flanges, diam.= 300 mm, L=2,00m |  |  |  | un
[6 empty] | PREÇO | VALOR (R$)
ITEM | BANCO | CÓDIGO | Descrição | un | quant
[6 empty] | unIT. S/ | S/BDI
1,00 | ORSE | 00054 | Encarregado de turma | h | 0,14 | 18,29 | 2,53
2,00 | SINAPI | 6.111,00 | SERVENTE | h | 0,8296 | 6,40 | 5,31
3,00 | SINAPI | 00002696 | Encanador hidráulico | h | 0,4148 | 11,56 | 4,80
4,00 | ORSE | 02455 | Aluguel de caminhão guindauto 3,0 t ( m. benz - 1215 c/48- 143,0 hp | h | 0,1383 | 108 | 14,94
5,00 | ORSE | 02491 | Talha compacta nt cap. 500 kg c/ 5,00m de elevação | h | 0,4148 | 7,5 | 3,11
6,00 | ORSE | 02454 | Andaime tubular metálico simples - peça x dia | pxd | 1 | 0,14 | 0,14
7,00 | ORSE | 10549 | Encargos Complementares - Servente | h | 0,8296 | 1,63 | 1,35
8,00 | ORSE | 10554 | Encargos Complementares - Encanador | h | 0,4148 | 1,59 | 0,66
|  |  | SUB TOTAL |  |  |  | 32,84
CP. 064 |  |  | Assentamento de curva 90º, em ferro funido, com flanges pn 10, diam. =300mm |  |  | unidade: | un
[6 empty] | PREÇO | VALOR (R$)
ITEM | BANCO | CÓDIGO | Descrição | un | quant
[6 empty] | unIT. S/ | S/BDI
1,00 | SINAPI | 00002696 | Encanador hidráulico | h | 0,5 | 11,56 | 5,78
2,00 | SINAPI | 00006111 | Servente | h | 0,5 | 6,40 | 3,20
|  |  | SUB TOTAL |  |  |  | 8,98
CP. 065 |  |  | Fornecimento e assentamento de tê em ferro funido com flanges pn 10, diam. = 300 x 300mm |  |  | unidade: | un
[6 empty] | PREÇO | VALOR (R$)
ITEM | BANCO | CÓDIGO | Descrição | un | quant
[6 empty] | unIT. S/ | S/BDI
1,00 | SINAPI | 00002696 | Encanador hidráulico | h | 0,5 | 11,56 | 5,78
2,00 | SINAPI | 00006111 | Servente | h | 0,5 | 6,40 | 3,20
3,00 | ORSE | 05736 | Tê em fofo c/ flanges pn 10, d= 300 x 300mm | un | 1 | 895,06 | 895,06
|  |  | SUB TOTAL |  |  |  | 904,04
CP. 066 |  |  | Fornecimento e instalação de redução em ferro funido, com flanges pn 10, diam. = 300 x 250mm |  |  | unidade: | un
ITEM | BANCO | CÓDIGO | Descrição | un | quant | PREÇO | VALOR (R$)
[6 empty] | unIT. S/ | S/BDI
1,00 | SINAPI | 00006111 | Servente | h | 0,15 | 6,40 | 0,96
2,00 | ORSE | 05567 | Redução em fofo, c/ flanges pn 10, d= 300 x 250mm | un | 1 | 560,96 | 560,96
|  |  | SUB TOTAL |  |  |  | 561,92
CP. 068 |  |  | Fornecimento e assentamento de curva 22º 30', em ferro fundido, com flanges pn 10, diam. = 250mm |  |  | unidade: | un
[6 empty] | PREÇO | VALOR (R$)
ITEM | BANCO | CÓDIGO | Descrição | un | quant
[6 empty] | unIT. S/ | S/BDI
1,00 | SINAPI | 00002696 | Encanador hidráulico | h | 0,5 | 11,56 | 5,78
2,00 | SINAPI | 00006111 | Servente | h | 0,5 | 6,40 | 3,20
3,00 | ORSE | 05322 | Curva 22º 30', em fofo, c/ flanges pn 16, d= 250mm | un | 1 | 511,92 | 511,92
|  |  | SUB TOTAL |  |  |  | 520,90
CP. 069 |  |  | Fornecimento e assentamento de curva 11º 15', em ferro fundido, com flanges pn 10, diam. = 250mm |  |  | unidade: | un
[6 empty] | PREÇO | VALOR (R$)
ITEM | BANCO | CÓDIGO | Descrição | un | quant
[6 empty] | unIT. S/ | S/BDI
1,00 | SINAPI | 00002696 | Encanador hidráulico | h | 0,5 | 11,56 | 5,78
2,00 | SINAPI | 00006111 | Servente | h | 0,5 | 6,40 | 3,20
3,00 | ORSE | 05287 | Curva 11º 15', em fofo, c/ flanges pn 10, d= 250mm | un | 1 | 450,61 | 450,61
|  |  | SUB TOTAL |  |  |  | 459,59
CP. 070 |  |  | Instalação de CAP PVC 50 MM |  |  |  | un
[6 empty] | PREÇO | VALOR (R$)
ITEM | BANCO | CÓDIGO | Descrição | un | quant
[6 empty] | unIT. S/ | S/BDI
1,00 | ORSE | 00138 | Adesivo pvc em frasco de 850 gramas | Kg | 0,008 | 42,51 | 0,34
2,00 | ORSE | 02036 | Solucao limpadora pvc | l | 0,001 | 31,37 | 0,03
3,00 | SINAPI | 00002696 | ENCANADOR OU BOMBEIRO HIDRAULICO | H | 0,07 | 12,59 | 0,88
4,00 | SINAPI | 00006111 | SERVENTE | H | 0,07 | 7,45 | 0,52
7,00 | ORSE | 10549 | Encargos Complementares - Servente | h | 0,07 | 1,67 | 0,12
8,00 | ORSE | 10554 | Encargos Complementares - Encanador | h | 0,07 | 1,64 | 0,11
|  |  | SUB TOTAL |  |  |  | 2,00
CP. 071 |  |  | Fornecimento e assentamento de cap de ferro fundido, junta elástica, diam. = 200mm |  |  | unidade: | un
ITEM | BANCO | CÓDIGO | Descrição | un | quant | PREÇO | VALOR (R$)
[6 empty] | unIT. S/ | S/BDI
1,00 | SINAPI | 00002696 | Encanador hidráulico | h | 0,5 | 11,56 | 5,78
2,00 | SINAPI | 00006111 | Servente | h | 0,5 | 6,40 | 3,20
3,00 | ORSE | 05438 | Fornecimento de cap de ferro fundido, junta elástica, diam. = 200mm | un | 1 | 467,40 | 467,40
|  |  | SUB TOTAL |  |  |  | 476,38
CP. 072 |  |  | Fornecimento e assentamento de curva 11º 15` c/ bolsas, em fofo, je, d= 200mm |  |  | unidade: | un
[6 empty] | PREÇO | VALOR (R$)
ITEM | BANCO | CÓDIGO | Descrição | un | quant
[6 empty] | unIT. S/ | S/BDI
1,00 | SINAPI | 00002696 | Encanador hidráulico | h | 0,5 | 11,56 | 5,78
2,00 | SINAPI | 00006111 | Servente | h | 0,5 | 6,40 | 3,20
3,00 | ORSE | 05300 | Curva 11º 15` c/ bolsas, em fofo, je, d= 200mm | un | 1 | 319,21 | 319,21
|  |  | SUB TOTAL |  |  |  | 328,19
CP. 073 |  |  | Fornecimento e assentamento de curva 45º c/ bolsas, em fofo, je, d= 200mm |  |  | unidade: | un
ITEM | BANCO | CÓDIGO | Descrição | un | quant | PREÇO | VALOR (R$)
[6 empty] | unIT. S/ | S/BDI
1,00 | SINAPI | 00002696 | Encanador hidráulico | h | 0,5 | 11,56 | 5,78
2,00 | SINAPI | 00006111 | Servente | h | 0,5 | 6,40 | 3,20
3,00 | ORSE | 05335 | Curva 45º c/ bolsas, em fofo, je, d= 200mm | un | 1 | 214,94 | 214,94
|  |  | SUB TOTAL |  |  |  | 223,92
CP. 074 |  |  | Assentamento de TE PVC PBA NBR 10351 P/ REDE AGUA 90G BBB DN 50/ DE 60MM |  |  | unidade: | un
[6 empty] | PREÇO | VALOR (R$)
ITEM | BANCO | CÓDIGO | Descrição | un | quant
[6 empty] | unIT. S/ | S/BDI
1,00 | SINAPI | 00002696 | ENCANADOR OU BOMBEIRO HIDRAULICO | H | 0,55 | 12,59 | 6,92
2,00 | SINAPI | 00006111 | SERVENTE | H | 0,55 | 7,45 | 4,10
TE, PVC PBA, BBB, 90 GRAUS, DN 50 / DE 60 MM, PARA REDE AGUA (NBR
3,00 | SINAPI | 00007048 | 10351 | UN | 1 | 17,87 | 17,87
|  |  | SUB TOTAL |  |  |  | 28,89
CP. 075 |  |  | Assentamento de TE PVC PBA NBR 10351 P/ REDE AGUA 90G BBB DN 75/ DE 85MM |  |  | unidade: | un
[6 empty] | PREÇO | VALOR (R$)
ITEM | BANCO | CÓDIGO | Descrição | un | quant
[6 empty] | unIT. S/ | S/BDI
1,00 | SINAPI | 00002696 | Encanador hidráulico | h | 0,55 | 11,56 | 6,36
2,00 | SINAPI | 00006111 | Servente | h | 0,55 | 6,40 | 3,52
3,00 | SINAPI | 00007088 | TE PVC PBA NBR 10351 P/ REDE AGUA 90G BBB DN 75/ DE 85MM | un | 1 | 16,39 | 16,39
|  |  | SUB TOTAL |  |  |  | 26,27
CP. 076 |  |  | Instalação de REDUCAO PVC PBA JE BB P/REDE AGUA DN 75 X 50/DE 85 X 60MM |  |  | unidade: | un
[6 empty] | PREÇO | VALOR (R$)
ITEM | BANCO | CÓDIGO | Descrição | un | quant | unIT. S/ | S/BDI
1,00 | SINAPI | 00006111 | Servente | h | 0,15 | 6,40 | 0,96
|  |  | SUB TOTAL |  |  |  | 0,96
CP. 077 |  |  | Assentamento de junta gibault em ferro fundido, DN 250mm |  |  |  | un
[6 empty] | PREÇO | VALOR (R$)
ITEM | BANCO | CÓDIGO | Descrição | un | quant
[6 empty] | unIT. S/ | S/BDI
1,00 | SINAPI | 6.111,00 | SERVENTE | H | 0,3964 | 6,40 | 2,54
2,00 | SINAPI | 00002696 | Encanador hidráulico | h | 0,1982 | 11,56 | 2,29
3,00 | ORSE | 02455 | Aluguel de caminhão guindauto 3,0 t ( m. benz - 1215 c/48- 143,0 hp | h | 0,0661 | 108 | 7,14
4,00 | ORSE | 02491 | Talha compacta nt cap. 500 kg c/ 5,00m de elevação | h | 0,1982 | 7,5 | 1,49
|  |  | SUB TOTAL |  |  |  | 13,46
CP. 078 |  |  | Montagem de tubos em ferro fundido com flanges, diam.= 250 mm, L=2,00m |  |  |  | un
[6 empty] | PREÇO | VALOR (R$)
ITEM | BANCO | CÓDIGO | Descrição | un | quant
[6 empty] | unIT. S/ | S/BDI
1,00 | ORSE | 00054 | Encarregado de turma | h | 0,14 | 18,29 | 2,53
2,00 | SINAPI | 6.111,00 | SERVENTE | h | 0,8296 | 6,40 | 5,31
3,00 | SINAPI | 00002696 | Encanador hidráulico | h | 0,4148 | 11,56 | 4,80
4,00 | ORSE | 02455 | Aluguel de caminhão guindauto 3,0 t ( m. benz - 1215 c/48- 143,0 hp | h | 0,1383 | 108 | 14,94
5,00 | ORSE | 02491 | Talha compacta nt cap. 500 kg c/ 5,00m de elevação | h | 0,4148 | 7,5 | 3,11
6,00 | ORSE | 02454 | Andaime tubular metálico simples - peça x dia | pxd | 1 | 0,14 | 0,14
7,00 | ORSE | 10549 | Encargos Complementares - Servente | h | 0,8296 | 1,63 | 1,35
8,00 | ORSE | 10554 | Encargos Complementares - Encanador | h | 0,4148 | 1,59 | 0,66
|  |  | SUB TOTAL |  |  |  | 32,84
CP. 079 |  |  | Assentamento de curva 90º, em ferro funido, com flanges pn 10, diam. =250mm |  |  | unidade: | un
[6 empty] | PREÇO | VALOR (R$)
ITEM | BANCO | CÓDIGO | Descrição | un | quant
[6 empty] | unIT. S/ | S/BDI
1,00 | SINAPI | 00002696 | Encanador hidráulico | h | 0,5 | 11,56 | 5,78
2,00 | SINAPI | 00006111 | Servente | h | 0,5 | 6,40 | 3,20
|  |  | SUB TOTAL |  |  |  | 8,98
CP. 080 |  |  | Fornecimento e assentamento de tê em ferro funido com flanges pn 10, diam. = 250 x 250mm |  |  | unidade: | un
[6 empty] | PREÇO | VALOR (R$)
ITEM | BANCO | CÓDIGO | Descrição | un | quant
[6 empty] | unIT. S/ | S/BDI
1,00 | SINAPI | 00002696 | Encanador hidráulico | h | 0,5 | 11,56 | 5,78
2,00 | SINAPI | 00006111 | Servente | h | 0,5 | 6,40 | 3,20
3,00 | ORSE | 05733 | Tê em fofo c/ flanges pn 10, d= 250 x 250mm | un | 1 | 775,54 | 775,54
|  |  | SUB TOTAL |  |  |  | 784,52
CP. 081 |  |  | Fornecimento e instalação de redução em ferro funido, com flanges pn 10, diam. = 250 x 200mm |  |  | unidade: | un
[6 empty] | PREÇO | VALOR (R$)
ITEM | BANCO | CÓDIGO | Descrição | un | quant
[6 empty] | unIT. S/ | S/BDI
1,00 | SINAPI | 00006111 | Servente | h | 0,15 | 6,40 | 0,96
2,00 | ORSE | 05564 | Redução em fofo, c/ flanges pn 10, d= 250 x 200mm | un | 1 | 475,13 | 475,13
|  |  | SUB TOTAL |  |  |  | 476,09
CP. 082 |  |  | Montagem de tubos em ferro fundido com flanges, diam.= 200 mm, L=2,00m |  |  |  | un
[6 empty] | PREÇO | VALOR (R$)
ITEM | BANCO | CÓDIGO | Descrição | un | quant
[6 empty] | unIT. S/ | S/BDI
1,00 | ORSE | 00054 | Encarregado de turma | h | 0,1224 | 18,29 | 2,24
2,00 | SINAPI | 6.111,00 | SERVENTE | h | 0,7344 | 6,40 | 4,70
3,00 | SINAPI | 00002696 | Encanador hidráulico | h | 0,3672 | 11,56 | 4,24
4,00 | ORSE | 02455 | Aluguel de caminhão guindauto 3,0 t ( m. benz - 1215 c/48- 143,0 hp | h | 0,1224 | 108 | 13,22
5,00 | ORSE | 02491 | Talha compacta nt cap. 500 kg c/ 5,00m de elevação | h | 0,3672 | 7,5 | 2,75
6,00 | ORSE | 02454 | Andaime tubular metálico simples - peça x dia | pxd | 1 | 0,14 | 0,14
7,00 | ORSE | 10549 | Encargos Complementares - Servente | h | 0,7344 | 1,63 | 1,20
8,00 | ORSE | 10554 | Encargos Complementares - Encanador | h | 0,3672 | 1,59 | 0,58
|  |  | SUB TOTAL |  |  |  | 29,07
CP. 083 |  |  | Fornecimento e assentamento de curva 22º 30', em ferro fundido, com flanges pn 10, diam. = 200mm |  |  | unidade: | un
ITEM | BANCO | CÓDIGO | Descrição | un | quant | PREÇO | VALOR (R$)
[6 empty] | unIT. S/ | S/BDI
1,00 | SINAPI | 00002696 | Encanador hidráulico | h | 0,5 | 11,56 | 5,78
2,00 | SINAPI | 00006111 | Servente | h | 0,5 | 6,40 | 3,20
3,00 | ORSE | 05321 | Curva 22º 30', em fofo, c/ flanges pn 16, d= 200mm | un | 1 | 406,59 | 406,59
|  |  | SUB TOTAL |  |  |  | 415,57
CP. 084 |  |  | Fornecimento e assentamento de curva 11º 15' com bolsas, em ferro funido, je, diam. = 250mm |  |  | unidade: | un
[6 empty] | PREÇO | VALOR (R$)
ITEM | BANCO | CÓDIGO | Descrição | un | quant
[6 empty] | unIT. S/ | S/BDI
1,00 | SINAPI | 00002696 | Encanador hidráulico | h | 0,5 | 11,56 | 5,78
2,00 | SINAPI | 00006111 | Servente | h | 0,5 | 6,40 | 3,20
3,00 | ORSE | 05301 | Curva 11º 15` c/ bolsas, em fofo, je, d= 250mm | un | 1 | 321,45 | 321,45
|  |  | SUB TOTAL |  |  |  | 330,43
CP. 085 |  |  | Fornecimento e assentamento de curva 22º 30' com bolsas, em ferro fundido, je, diam. = 150mm |  |  | unidade: | un
ITEM | BANCO | CÓDIGO | Descrição | un | quant | PREÇO | VALOR (R$)
[6 empty] | unIT. S/ | S/BDI
1,00 | SINAPI | 00002696 | ENCANADOR OU BOMBEIRO HIDRAULICO | H | 0,5 | 12,59 | 6,30
2,00 | SINAPI | 00006111 | SERVENTE | H | 0,5 | 7,45 | 3,73
3,00 | ORSE | 05308 | Curva 22º 30' c/ bolsas, em fofo, je, d= 150mm | un | 1 | 159,81 | 159,81
|  |  | SUB TOTAL |  |  |  | 169,84
CP. 086 |  |  | Fornecimento e assentamento de tê em fofo c/ bolsas, je pvc, d= 150 x 50mm |  |  | unidade: | un
[6 empty] | PREÇO | VALOR (R$)
ITEM | BANCO | CÓDIGO | Descrição | un | quant
[6 empty] | unIT. S/ | S/BDI
1,00 | SINAPI | 00002696 | Encanador hidráulico | h | 0,5 | 11,61 | 5,81
2,00 | SINAPI | 00006111 | Servente | h | 0,5 | 6,67 | 3,34
3,00 | ORSE | 05691 | Tê em fofo c/ bolsas, je pvc, d= 150 x 50mm | un | 1 | 113,55 | 113,55
|  |  | SUB TOTAL |  |  |  | 122,70
CP. 087 |  |  | Fornecimento e assentamento de tê em fofo c/ bolsas, je pvc, d= 250 x 50mm |  |  | unidade: | un
[6 empty] | PREÇO | VALOR (R$)
ITEM | BANCO | CÓDIGO | Descrição | un | quant
[6 empty] | unIT. S/ | S/BDI
1,00 | SINAPI | 00002696 | Encanador hidráulico | h | 0,5 | 11,56 | 5,78
2,00 | SINAPI | 00006111 | Servente | h | 0,5 | 6,40 | 3,20
3,00 | ORSE | 05697 | Tê em fofo c/ bolsas, je pvc, d= 250 x 50mm | un | 1 | 361,21 | 361,21
|  |  | SUB TOTAL |  |  |  | 370,19
CP. 088 |  |  | Fornecimento e instalação de redução, em fofo, ponta / bolsa, je pvc, d= 150 x 100mm |  |  | unidade: | un
[6 empty] | PREÇO | VALOR (R$)
ITEM | BANCO | CÓDIGO | Descrição | un | quant
[6 empty] | unIT. S/ | S/BDI
1,00 | SINAPI | 00006111 | SERVENTE | H | 0,15 | 7,45 | 1,12
2,00 | ORSE | 05617 | Redução, em fofo, ponta / bolsa, je, d= 150 x 100mm | un | 1 | 143,08 | 143,08
|  |  | SUB TOTAL |  |  |  | 144,20
CP. 089 |  |  | Fornecimento e instalação de redução, em fofo, ponta / bolsa, je, d= 250 x 150mm |  |  | unidade: | un
[6 empty] | PREÇO | VALOR (R$)
ITEM | BANCO | CÓDIGO | Descrição | un | quant
[6 empty] | unIT. S/ | S/BDI
1,00 | SINAPI | 00006111 | Servente | h | 0,15 | 6,40 | 0,96
2,00 | ORSE | 05621 | Redução, em fofo, ponta / bolsa, je, d= 250 x 150mm | un | 1 | 162,89 | 162,89
|  |  | SUB TOTAL |  |  |  | 163,85
CP. 090 |  |  | Fornecimento e assentamento de curva 11º 15` c/ bolsas, em fofo, je, d= 150mm |  |  | unidade: | un
[6 empty] | PREÇO | VALOR (R$)
ITEM | BANCO | CÓDIGO | Descrição | un | quant | unIT. S/ | S/BDI
1,00 | SINAPI | 00002696 | ENCANADOR OU BOMBEIRO HIDRAULICO | H | 0,5 | 12,59 | 6,30
2,00 | SINAPI | 00006111 | SERVENTE | H | 0,5 | 7,45 | 3,73
3,00 | ORSE | 05299 | Curva 11º 15` c/ bolsas, em fofo, je, d= 150mm | un | 1 | 146,27 | 146,27
|  |  | SUB TOTAL |  |  |  | 156,30
CP. 091 |  |  | Fornecimento e assentamento de curva 45º c/ bolsas, em fofo, je, d= 150mm |  |  | unidade: | un
[6 empty] | PREÇO | VALOR (R$)
ITEM | BANCO | CÓDIGO | Descrição | un | quant
[6 empty] | unIT. S/ | S/BDI
1,00 | SINAPI | 00002696 | ENCANADOR OU BOMBEIRO HIDRAULICO | H | 0,5 | 12,59 | 6,30
2,00 | SINAPI | 00006111 | SERVENTE | H | 0,5 | 7,45 | 3,73
3,00 | ORSE | 05334 | Curva 45º c/ bolsas, em fofo, je, d= 150mm | un | 1 | 156,34 | 156,34
|  |  | SUB TOTAL |  |  |  | 166,37
CP. 092 |  |  | Fornecimento e assentamento de curva 45º c/ bolsas, em fofo, je, d= 250mm |  |  | unidade: | un
[6 empty] | PREÇO | VALOR (R$)
ITEM | BANCO | CÓDIGO | Descrição | un | quant | unIT. S/ | S/BDI
1,00 | SINAPI | 00002696 | Encanador hidráulico | h | 0,5 | 11,56 | 5,78
2,00 | SINAPI | 00006111 | Servente | h | 0,5 | 6,40 | 3,20
3,00 | ORSE | 05336 | Curva 45º c/ bolsas, em fofo, je, d= 250mm | un | 1 | 289,17 | 289,17
|  |  | SUB TOTAL |  |  |  | 298,15
CP. 093 |  |  | Fornecimento e assentamento de curva 45º c/ bolsas, em fofo, je, d= 100mm |  |  | unidade: | un
[6 empty] | PREÇO | VALOR (R$)
ITEM | BANCO | CÓDIGO | Descrição | un | quant
[6 empty] | unIT. S/ | S/BDI
1,00 | SINAPI | 00002696 | Encanador hidráulico | h | 0,5 | 11,56 | 5,78
2,00 | SINAPI | 00006111 | Servente | h | 0,5 | 6,40 | 3,20
3,00 | SINAPI | 05333 | Curva 45º c/ bolsas, em fofo, je, d= 100mm | un | 1 | 94,67 | 94,67
|  |  | SUB TOTAL |  |  |  | 103,65
CP. 094 |  |  | Tampa de concreto armado, dimensões: 0,70x0,70mx0,05m |  |  |  | Un
ITEM | BANCO | CÓDIGO | Descrição | und | quant | PREÇO | VALOR (R$)
[6 empty] | UNIT. S/ | S/BDI
1,00 | SINAPI | 00000032 | ACO CA-50, 6,3 MM, VERGALhAO | KG | 1,96 | 4,39 | 8,60
CONCRETO USINADO BOMBEAVEL COM BRITA 0 E 1, SLUMP = 100 MM +/-
2,00 | SINAPI | 00001524 | 20 MM, FCK = 20 MPA (INCLUI SERVICO DE BOMBEAMENTO) | m³ | 0,0245 | 265,00 | 6,49
3,00 | SINAPI | 00000333 | ARAME GALVANIZADO 14 BWG, D = 2,11 MM (0,026 KG/M) | KG | 0,0367 | 10,14 | 0,37
4,00 | SINAPI | 00034562 | ARAME RECOZIDO 18 BWG, 1,25 MM (0,010 KG/M) | KG | 0,0392 | 9,06 | 0,36
5,00 | SINAPI | 00000378 | ARMADOR | h | 0,1612 | 9,19 | 1,48
6,00 | SINAPI | 00001213 | CARPINTEIRO DE FORMAS | h | 0,3395 | 9,19 | 3,12
ChAPA MADEIRA COMPENSADA RESINADA 2,2 X 1,1M X 14MM P/ FORMA
7,00 | SINAPI | 00001355 |  | m² | 0,0539 | 21,11 | 1,14
CONCRETO
8,00 | SINAPI | 00002692 | DESMOLDANTE PARA FORMA DE MADEIRA | l | 0,0037 | 4,68 | 0,02
9,00 | SINAPI | 4750 | PEDREIRO | h | 0,0088 | 9,19 | 0,08
PECA DE MADEIRANATIVA/REGIONAL 2,5 X 10CM (1X4") NAO APARELhADA
10,00 | SINAPI | 00004506 |  | m | 0,196 | 3,98 | 0,78
(SARRAFO P/FORMA)
11,00 | SINAPI | 00004491 | PECA DE MADEIRA NATIVA / REGIONAL 7,5 X 7,5CM (3X3) NAO | m | 0,049 | 6,42 | 0,31
APARELhADA (P/FORMA)
12,00 | SINAPI | 00005067 | PREGO POLIDO COM CABECA 16 X 24 | KG | 0,0735 | 9,77 | 0,72
13,00 | SINAPI | 6111 | SERVENTE | h | 0,5272 | 6,67 | 3,52
|  |  | SUB TOTAL |  |  |  | 26,99
CP. 095 |  |  | Assentamento de tubos em ferro fundido, junta mecânica, diam.= 80 mm |  |  |  | m
[6 empty] | PREÇO | VALOR (R$)
ITEM | BANCO | CÓDIGO | Descrição | und | quant
[6 empty] | UNIT. S/ | S/BDI
1,00 | SINAPI | 6111 | Servente | h | 0,1844 | 6,67 | 1,23
2,00 | SINAPI | 2696 | Encanador hidráulico | h | 0,09 | 11,61 | 1,07
3,00 | SINAPI | 10811 | Talha compacta | h | 0,09 | 0,95 | 0,09
|  |  | SUB TOTAL |  |  |  | 2,39
CP. 096 |  |  | Assentamento de adaptador de flange de grande tolerância "ultra quick", em ferro fundido, dn 80mm - tipo c |  |  |  | m
[6 empty] | PREÇO | VALOR (R$)
ITEM | BANCO | CÓDIGO | Descrição | und | quant
[6 empty] | UNIT. S/ | S/BDI
1,00 | SINAPI | 6111 | Servente | h | 0,2076 | 6,40 | 1,33
2,00 | SINAPI | 2696 | Encanador hidráulico | h | 0,10 | 11,61 | 1,21
|  |  | SUB TOTAL |  |  |  | 2,54
CP. 097 |  |  | Fornecimento e assentamento de registro de gaveta fofo, c/ bolsas p/ tubo de pvc, cunha borracha, cabeçote, pn 10, tipo euro 24, d= 100mm |  |  |  | un
[6 empty] | PREÇO | VALOR (R$)
ITEM | BANCO | CÓDIGO | Descrição | un | quant
[6 empty] | unIT. S/ | S/BDI
1,00 | SINAPI | 6.111,00 | SERVENTE | H | 0,44 | 6,40 | 2,79
2,00 | SINAPI | 00002696 | Encanador hidráulico | h | 0,22 | 11,56 | 2,52
Registro gaveta fofo, c/ bolsas p/ tubo de pvc, cunha borracha, cabeçote, pn 10,
3,00 | ORSE | 05631 |  | un | 1,00 | 406,75 | 406,75
tipo euro 24, d= 100mm
|  |  | SUB TOTAL |  |  |  | 412,06
CP. 098 |  |  | Assentamento de tubos em ferro fundido, junta mecânica, diam.= 100 mm |  |  |  | m
[6 empty] | PREÇO | VALOR (R$)
ITEM | BANCO | CÓDIGO | Descrição | und | quant
[6 empty] | UNIT. S/ | S/BDI
1,00 | SINAPI | 6111 | Servente | h | 0,1844 | 6,67 | 1,23
2,00 | SINAPI | 2696 | Encanador hidráulico | h | 0,09 | 11,61 | 1,07
3,00 | ORSE | 00054 | Encarregado de Turma | h | 0,04 | 18,29 | 0,69
4,00 | SINAPI | 10811 | Talha compacta | h | 0,09 | 0,95 | 0,09
|  |  | SUB TOTAL |  |  |  | 3,08
CP. 099 |  |  | Fornecimento e assentamento de curva 90º c/ bolsas, em fofo, je, d= 150mm |  |  | unidade: | un
[6 empty] | PREÇO | VALOR (R$)
ITEM | BANCO | CÓDIGO | Descrição | un | quant
[6 empty] | unIT. S/ | S/BDI
1,00 | SINAPI | 00002696 | ENCANADOR OU BOMBEIRO HIDRAULICO | H | 0,5 | 12,59 | 6,30
2,00 | SINAPI | 00006111 | SERVENTE | H | 0,5 | 7,45 | 3,73
3,00 | ORSE | 05360 | Curva 90º c/ bolsas, em fofo, je, d= 150mm | un | 1 | 177,29 | 177,29
|  |  | SUB TOTAL |  |  |  | 187,32
CP. 100 |  |  | Fornecimento e assentamento de tê em fofo c/ bolsas, je pvc, d= 150 x 150mm |  |  | unidade: | un
[6 empty] | PREÇO | VALOR (R$)
ITEM | BANCO | CÓDIGO | Descrição | un | quant
[6 empty] | unIT. S/ | S/BDI
1,00 | SINAPI | 00002696 | ENCANADOR OU BOMBEIRO HIDRAULICO | H | 0,5 | 12,59 | 6,30
2,00 | SINAPI | 00006111 | SERVENTE | H | 0,5 | 7,45 | 3,73
3,00 | ORSE | 5705 | Tê em fofo c/ bolsas, je, d= 150 x 150mm | un | 1 | 255,03 | 255,03
|  |  | SUB TOTAL |  |  |  | 265,06
CP. 101 |  |  | Fornecimento e assentamento de tê em fofo c/ bolsas, je, d= 80 x 80mm |  |  | unidade: | un
[6 empty] | PREÇO | VALOR (R$)
ITEM | BANCO | CÓDIGO | Descrição | un | quant
[6 empty] | unIT. S/ | S/BDI
1,00 | SINAPI | 00002696 | ENCANADOR OU BOMBEIRO HIDRAULICO | H | 0,5 | 12,59 | 6,30
2,00 | SINAPI | 00006111 | SERVENTE | H | 0,5 | 7,45 | 3,73
3,00 | ORSE | 5700 | Tê em fofo c/ bolsas, je, d= 80 x 80mm | un | 1 | 147,29 | 147,29
|  |  | SUB TOTAL |  |  |  | 157,32
CP. 102 |  |  | Fornecimento e instalação de REDUCAO PVC PBA JE PB P/REDE AGUA DN 75 X 50/DE 85 X 60MM |  |  | unidade: | un
[6 empty] | PREÇO | VALOR (R$)
ITEM | BANCO | CÓDIGO | Descrição | un | quant
[6 empty] | unIT. S/ | S/BDI
1,00 | SINAPI | 00006111 | SERVENTE | H | 0,15 | 7,45 | 1,12
REDUCAO PVC PBA, JE, PB, DN 75 X 50 / DE 85 X 60 MM, PARA REDE DE
2,00 | SINAPI | 00020327 |  | UN | 1 | 9,38 | 9,38
AGUA
|  |  | SUB TOTAL |  |  |  | 10,50
CP. 103 |  |  | PONTO EMBUTIDO PARA ALIMENTAÇÃO DOS MOTORES |  |  | unidade: | un
[6 empty] | PREÇO | VALOR (R$)
ITEM | BANCO | CÓDIGO | Descrição | un | quant
[6 empty] | unIT. S/ | S/BDI
1,00 | SINAPI | 00006111 | SERVENTE | H | 4 | 9,14 | 36,56
2,00 | SINAPI | 00002436 | ELETRICISTA | H | 4 | 15,95 | 63,80
3,00 | SINAPI | 00000337 | Arame recozido 18 bwg, 1,25 mm (0,01 kg/m) | Kg | 0,02 | 9,00 | 0,18
4,00 | SINAPI | 00001872 | CAIXA DE PASSAGEM PVC 4X4" - FORNECIMENTO E INSTALACAO | un | 1 | 1,48 | 1,48
ELETRODUTO RIGIDO ROSCAVEL, PVC, DN 25 MM (3/4") , PARA CIRCUITOS
5,00 | SINAPI | 91.867,00 |  | M | 5 | 5,76 | 28,80
TERMINAIS, INSTALADO EM LAJE - FORNECIMENTO E INSTALAcAO.
CURVA 90 GRAUS PARA ELETRODUTO, PVC, ROSCAVEL, DN 25 MM (3/4") ,
6,00 | SINAPI | 91.890,00 | PARA CIRCUITOS TERMINAIS, INSTALADA EM FORRO - FORNECIMENTO E | un | 2 | 7,51 | 15,02
INSTALAcAO.
FITA ISOLANTE ADESIVA ANTICHAMA, USO ATE 750 V, EM ROLO DE 19 MM
7,00 | SINAPI | 00020111 | X 20 M | un | 0,15 | 6,99 | 1,05
8,00 | ORSE | 010549 | Encargos Complementares - Servente | H | 4 | 2,39 | 9,56
9,00 | ORSE | 010552 | Encargos Complementares - Eletricista | H | 4 | 2,30 | 9,20
CABO DE COBRE FLEXIVEL ISOLADO, 2,5 MM2, ANTI-CHAMA 450/750 V,
10,00 | SINAPI | 91.926,00 |  | M | 30 | 3,26 | 97,80
PARA CIRCUITOS TERMINAIS - FORNECIMENTO E INSTALACAO.
|  |  | SUB TOTAL |  |  |  | 263,45
CP.007 |  |  | INSTALAÇÃO DE MATERIAIS PARA ESTRUTURA CE 3-CE 3 (PADRÃO ELETROBRÁS) |  |  | unidade: | un
[6 empty] | PREÇO | VALOR (R$)
ITEM | BANCO | CÓDIGO | Descrição | un | quant
[6 empty] | unIT. S/ | S/BDI
1,00 | SINAPI | 00002436 | Eletricista ou Oficial Eletricista | h | 2,00 | 15,95 | 31,90
2,00 | SINAPI | 00000247 | Auxiliar de Eletricista | h | 4,00 | 11,98 | 47,92
CHP - CAMINHAO C/GUINCHO 6T, MOTOR DIESEL 136HP, M. BENZ MOD
3 | SINAPI | 00003356 |  | h | 2,00 | 126,00 | 252,00
L1214, MunCK MOD, M 640/18, OU SIMILAR
4 | SINAPI | 00004096 | MOTORISTA OPERADOR DE MunCK | h | 2,00 | 11,70 | 23,40
|  |  | SUB TOTAL |  |  |  | 355,22
CP.013 |  |  | FORNECIMENTO DE CABO DE ALUMÍNIO PROTEGIDO 50 mm² 15 Kv |  |  | unidade: | un
[6 empty] | PREÇO | VALOR (R$)
ITEM | BANCO | CÓDIGO | Descrição | un | quant
[6 empty] | unIT. S/ | S/BDI
1,00 | ORSE | 392,00 | CABO DE AÇO 9,5 mm | KG | 1,00 | 5,70 | 5,70
|  |  | SUB TOTAL |  |  |  | 5,70
Planilha Orçamentária - Todos os Sub Sistemas