## C.P.U
EXECUÇÃO DAS OBRAS E SERVIÇOS RELATIVOS À CONCLUSÃO DO SISTEMA DE ESGOTAMENTO SANITÁRIO DA SEDE DO MUNICÍPIO PERNAMBUCANO DE MOREILÂNDIA, EM ÁREA DE ATUAÇÃO DA CODEVASF/3ªSR.
CODEVASF | 01.01.31 | COMPOSIÇÃO DE PREÇO UNITÁRIO
OBRA: SISTEMA DE ESGOTAMENTO SANITÁRIO DA SEDE DO MUNICÍPIO DE MOREILÂNDIA
SERVIÇO: Acerto e verificação do nivelamento de fundo de valas | [5 empty] | UNIDADE: | m³
EQUIPAMENTO
DISCRIMINAÇÃO | UNIDADE | QUANT. | PROD | IMPROD | P.UNIT. PROD | P.UNIT. IMPR | P.TOTAL
0
SUB-TOTAL | [6 empty] | 0
MATERIAL
DISCRIMINAÇÃO | UNIDADE | QUANT. | PROD | IMPROD | P.UNIT. PROD | P.UNIT. IMPR | P.TOTAL
0
SUB-TOTAL | [6 empty] | 0
SERVIÇOS - COMPOSIÇÕES AUXILIARES
DISCRIMINAÇÃO | UNIDADE | QUANT. | PROD | IMPROD | P.UNIT. PROD | P.UNIT. IMPR | P.TOTAL
0
SUB-TOTAL | [6 empty] | 0
MÃO DE OBRA
DISCRIMINAÇÃO | UNIDADE | QUANT. | PROD | IMPROD | P.UNIT. PROD | P.UNIT. IMPR | P.TOTAL
Pedreiro 4750 SINAPI | h | 0.06 |  |  | 14,39 |  | 0.86
Servente 00006111 SINAPI | h | 0.4 |  |  | 10,83 |  | 4.33
SUB-TOTAL | [6 empty] | 5.19
PRODUÇÃO DA EQUIPE | 1.5 |  |  |  |  | CUSTO | 5.19
[6 empty] | TOTAL - R$ | 3.46
BDI % | 25% | [5 empty] | 0.87
TOTAL DO SERVIÇO - R$ | [6 empty] | 4.33
CODEVASF | 01.01.38 | COMPOSIÇÃO DE PREÇO UNITÁRIO
OBRA: SISTEMA DE ESGOTAMENTO SANITÁRIO DA SEDE DO MUNICÍPIO DE MOREILÂNDIA
SERVIÇO: Conjunto de tripê, suporte e bandeirola - Fornecimento e movimentação | [5 empty] | UNIDADE: | un/dia
EQUIPAMENTO
DISCRIMINAÇÃO | UNIDADE | QUANT. | PROD | IMPROD | P.UNIT. PROD | P.UNIT. IMPR | P.TOTAL
0
SUB-TOTAL | [6 empty] | 0
MATERIAL
DISCRIMINAÇÃO | UNIDADE | QUANT. | PROD | IMPROD | P.UNIT. PROD | P.UNIT. IMPR | P.TOTAL
Tripé para bandeirola ou placas de sinalização (distância de obra) | un/dia | 0.008 |  |  | 65 |  | 0.65
SUB-TOTAL | [6 empty] | 0.65
SERVIÇOS - COMPOSIÇÕES AUXILIARES
DISCRIMINAÇÃO | UNIDADE | QUANT. | PROD | IMPROD | P.UNIT. PROD | P.UNIT. IMPR | P.TOTAL
0
SUB-TOTAL | [6 empty] | 0
MÃO DE OBRA
DISCRIMINAÇÃO | UNIDADE | QUANT. | PROD | IMPROD | P.UNIT. PROD | P.UNIT. IMPR | P.TOTAL
Servente 00006111 SINAPI | h | 0.08 |  |  | 10,83 |  | 0.87
SUB-TOTAL | [6 empty] | 0.87
PRODUÇÃO DA EQUIPE | 1 |  |  |  |  | CUSTO | 1.52
[6 empty] | TOTAL - R$ | 1.52
BDI % | 25% | [5 empty] | 0.38
TOTAL DO SERVIÇO - R$ | [6 empty] | 1.9
CODEVASF | 01.01.37 | COMPOSIÇÃO DE PREÇO UNITÁRIO
OBRA: SISTEMA DE ESGOTAMENTO SANITÁRIO DA SEDE DO MUNICÍPIO DE MOREILÂNDIA
SERVIÇO: Placa de sinalização, (distância de obras), - Fornecimento e movimentação | [5 empty] | UNIDADE: | un/dia
EQUIPAMENTO
DISCRIMINAÇÃO | UNIDADE | QUANT. | PROD | IMPROD | P.UNIT. PROD | P.UNIT. IMPR | P.TOTAL
0
SUB-TOTAL | [6 empty] | 0
MATERIAL
DISCRIMINAÇÃO | UNIDADE | QUANT. | PROD | IMPROD | P.UNIT. PROD | P.UNIT. IMPR | P.TOTAL
Placa de sinalização "Distância de obra", dimensões: 1,00 x,0,8 m 00004813SINAPI | m² | 0.8 | 0.0114 |  | 225,00 |  | 2.05
SUB-TOTAL | [6 empty] | 2.05
SERVIÇOS - COMPOSIÇÕES AUXILIARES
DISCRIMINAÇÃO | UNIDADE | QUANT. | PROD | IMPROD | P.UNIT. PROD | P.UNIT. IMPR | P.TOTAL
Conjunto de tripê, suporte bandeirola - Fornecimento e movimentação | u/dia | 1 |  |  | 1.52 |  | 1.52
SUB-TOTAL | [6 empty] | 1.52
MÃO DE OBRA
DISCRIMINAÇÃO | UNIDADE | QUANT. | PROD | IMPROD | P.UNIT. PROD | P.UNIT. IMPR | P.TOTAL
Servente 00006111 SINAPI | h | 0.08 |  |  | 10,83 |  | 0.87
SUB-TOTAL | [6 empty] | 0.87
PRODUÇÃO DA EQUIPE | 1 |  |  |  |  | CUSTO | 4.44
[6 empty] | TOTAL - R$ | 4.44
BDI % | 25% | [5 empty] | 1.11
TOTAL DO SERVIÇO - R$ | [6 empty] | 5.55
CODEVASF | 01.01.39 | COMPOSIÇÃO DE PREÇO UNITÁRIO
OBRA: SISTEMA DE ESGOTAMENTO SANITÁRIO DA SEDE DO MUNICÍPIO DE MOREILÂNDIA
SERVIÇO: Cones de sinalização - Fornecimento e movimentação | [5 empty] | UNIDADE: | un/dia
EQUIPAMENTO
DISCRIMINAÇÃO | UNIDADE | QUANT. | PROD | IMPROD | P.UNIT. PROD | P.UNIT. IMPR | P.TOTAL
0
SUB-TOTAL | [6 empty] | 0
MATERIAL
DISCRIMINAÇÃO | UNIDADE | QUANT. | PROD | IMPROD | P.UNIT. PROD | P.UNIT. IMPR | P.TOTAL
Cones de sinalização 00013244 SINAPI | u/dia | 0.01 |  |  | 32,00 |  | 0.32
SUB-TOTAL | [6 empty] | 0.32
SERVIÇOS - COMPOSIÇÕES AUXILIARES
DISCRIMINAÇÃO | UNIDADE | QUANT. | PROD | IMPROD | P.UNIT. PROD | P.UNIT. IMPR | P.TOTAL
0
SUB-TOTAL | [6 empty] | 0
MÃO DE OBRA
DISCRIMINAÇÃO | UNIDADE | QUANT. | PROD | IMPROD | P.UNIT. PROD | P.UNIT. IMPR | P.TOTAL
Servente 00006111 SINAPI | h | 0.05 |  |  | 10,83 |  | 0.54
SUB-TOTAL | [6 empty] | 0.54
PRODUÇÃO DA EQUIPE | 1 |  |  |  |  | CUSTO | 0.86
[6 empty] | TOTAL - R$ | 0.86
BDI % | 25% | [5 empty] | 0.22
TOTAL DO SERVIÇO - R$ | [6 empty] | 1.08
CODEVASF | 01.01.40 | COMPOSIÇÃO DE PREÇO UNITÁRIO
OBRA: SISTEMA DE ESGOTAMENTO SANITÁRIO DA SEDE DO MUNICÍPIO DE MOREILÂNDIA
SERVIÇO: Sinalização noturna - Fornecimento e instalação | [5 empty] | UNIDADE: | un/dia
EQUIPAMENTO
DISCRIMINAÇÃO | UNIDADE | QUANT. | PROD | IMPROD | P.UNIT. PROD | P.UNIT. IMPR | P.TOTAL
0
SUB-TOTAL | [6 empty] | 0
MATERIAL
DISCRIMINAÇÃO | UNIDADE | QUANT. | PROD | IMPROD | P.UNIT. PROD | P.UNIT. IMPR | P.TOTAL
Soquete de porcelana branca para lâmpada incandescente (rosca E-27) | un | 0.0075 |  |  | 3,23 |  | 0.03
Balde de plástico, capacidade de 10 litros 00000010 SINAPI | un | 0.015 |  |  | 8,38 |  | 0.17
Cabo de cobre bipolar, isolamento em PVC para 1000 V, bitola 1,50 mm² 993 SINAPI | m | 0.075 |  |  | 1,35 |  | 0.11
Lâmpada fluorescente 15W | un | 0.045 |  |  | 13,05 |  | 0.65
SUB-TOTAL | [6 empty] | 0.96
SERVIÇOS - COMPOSIÇÕES AUXILIARES
DISCRIMINAÇÃO | UNIDADE | QUANT. | PROD | IMPROD | P.UNIT. PROD | P.UNIT. IMPR | P.TOTAL
0
SUB-TOTAL | [6 empty] | 0
MÃO DE OBRA
DISCRIMINAÇÃO | UNIDADE | QUANT. | PROD | IMPROD | P.UNIT. PROD | P.UNIT. IMPR | P.TOTAL
Pedreiro 4750 SINAPI | h | 0.04 |  |  | 14,39 |  | 0.58
Servente 00006111 SINAPI | h | 0.04 |  |  | 10,83 |  | 0.43
SUB-TOTAL | [6 empty] | 1.01
PRODUÇÃO DA EQUIPE | 1 |  |  |  |  | CUSTO | 1.97
[6 empty] | TOTAL - R$ | 1.97
BDI % | 25% | [5 empty] | 0.49
TOTAL DO SERVIÇO - R$ | [6 empty] | 2.46
CODEVASF | 01.01.41 | COMPOSIÇÃO DE PREÇO UNITÁRIO
OBRA: SISTEMA DE ESGOTAMENTO SANITÁRIO DA SEDE DO MUNICÍPIO DE MOREILÂNDIA
SERVIÇO: Travessia de veículos contínua, em chapa metálica em aço - Fornecimento e movimentação | [5 empty] | UNIDADE: | m²
EQUIPAMENTO
DISCRIMINAÇÃO | UNIDADE | QUANT. | PROD | IMPROD | P.UNIT. PROD | P.UNIT. IMPR | P.TOTAL
Caminhão com carroceria fixa e guindauto para içamento de carga de até 5,5 ton.(inclusive motorista) | h | 1 |  |  | 128.39 |  | 128.39
SUB-TOTAL | [6 empty] | 128.39
MATERIAL
DISCRIMINAÇÃO | UNIDADE | QUANT. | PROD | IMPROD | P.UNIT. PROD | P.UNIT. IMPR | P.TOTAL
Travessia metálica para veículos | un | 0.05 |  |  | 50 |  | 2.5
SUB-TOTAL | [6 empty] | 2.5
SERVIÇOS - COMPOSIÇÕES AUXILIARES
DISCRIMINAÇÃO | UNIDADE | QUANT. | PROD | IMPROD | P.UNIT. PROD | P.UNIT. IMPR | P.TOTAL
0
SUB-TOTAL | [6 empty] | 0
MÃO DE OBRA
DISCRIMINAÇÃO | UNIDADE | QUANT. | PROD | IMPROD | P.UNIT. PROD | P.UNIT. IMPR | P.TOTAL
Servente 00006111 SINAPI | h | 2 |  |  | 10,83 |  | 21.66
SUB-TOTAL | [6 empty] | 21.66
PRODUÇÃO DA EQUIPE | 20 |  |  |  |  | CUSTO | 152.55
[6 empty] | TOTAL - R$ | 7.63
BDI % | 25% | [5 empty] | 1.91
TOTAL DO SERVIÇO - R$ | [6 empty] | 9.54
CODEVASF | 01.01.81 | COMPOSIÇÃO DE PREÇO UNITÁRIO
OBRA: SISTEMA DE ESGOTAMENTO SANITÁRIO DA SEDE DO MUNICÍPIO DE MOREILÂNDIA
SERVIÇO: Adicional de preço para acréscimo na altura de poço de visita em alvenaria (balão diâmetro igual 1,0 m) | [5 empty] | UNIDADE: | m
EQUIPAMENTO
DISCRIMINAÇÃO | UNIDADE | QUANT. | PROD | IMPROD | P.UNIT. PROD | P.UNIT. IMPR | P.TOTAL
Caminhão c carroceria fixa e guindauto p inçamento de carga de até 5,50 t (incl mot) | h | 0.2 |  |  | 128.39 |  | 25.68
SUB-TOTAL | [6 empty] | 25.68
MATERIAL
DISCRIMINAÇÃO | UNIDADE | QUANT. | PROD | IMPROD | P.UNIT. PROD | P.UNIT. IMPR | P.TOTAL
Anel de concreto armado, D= *1,10*M,H=030M 00012548 SINAPI | UNIDADE | 3.33 |  |  | 76,83 |  | 255.84
SUB-TOTAL | [6 empty] | 255.84
SERVIÇOS - COMPOSIÇÕES AUXILIARES
DISCRIMINAÇÃO | UNIDADE | QUANT. | PROD | IMPROD | P.UNIT. PROD | P.UNIT. IMPR | P.TOTAL
Argamassa traço 1:3 (cimento e areia media), preparo mecânico c betoneira 400 L AF 08/2014 SINAPI 88628 | m³ | 0.013 |  |  | 277.59 |  | 2.78
SUB-TOTAL | [6 empty] | 2.78
MÃO DE OBRA
DISCRIMINAÇÃO | UNIDADE | QUANT. | PROD | IMPROD | P.UNIT. PROD | P.UNIT. IMPR | P.TOTAL
Pedreiro 4750 SINAPI | h | 0.5 |  |  | 14,39 |  | 7.2
Servente 00006111 SINAPI | h | 0.5 |  |  | 10,83 |  | 5.42
SUB-TOTAL | [6 empty] | 12.62
PRODUÇÃO DA EQUIPE | 1 |  |  |  |  | CUSTO | 296.92
[6 empty] | TOTAL - R$ | 296.92
BDI % | 25% | [5 empty] | 74.23
TOTAL DO SERVIÇO - R$ | [6 empty] | 371.15
CODEVASF | 01.01.82 | COMPOSIÇÃO DE PREÇO UNITÁRIO
OBRA: SISTEMA DE ESGOTAMENTO SANITÁRIO DA SEDE DO MUNICÍPIO DE MOREILÂNDIA
SERVIÇO: Assentamento de tubos e conexões de PVC JE DN 50 | [5 empty] | UNIDADE: | m
EQUIPAMENTO
DISCRIMINAÇÃO | UNIDADE | QUANT. | PROD | IMPROD | P.UNIT. PROD | P.UNIT. IMPR | P.TOTAL
0
SUB-TOTAL | [6 empty] | 0
MATERIAL
DISCRIMINAÇÃO | UNIDADE | QUANT. | PROD | IMPROD | P.UNIT. PROD | P.UNIT. IMPR | P.TOTAL
Pasta lubrificnate 20078 SINAPI | kg | 0.003 |  |  | 16,40 |  | 0
SUB-TOTAL | [6 empty] | 0
SERVIÇOS - COMPOSIÇÕES AUXILIARES
DISCRIMINAÇÃO | UNIDADE | QUANT. | PROD | IMPROD | P.UNIT. PROD | P.UNIT. IMPR | P.TOTAL
0
SUB-TOTAL | [6 empty] | 0
MÃO DE OBRA
DISCRIMINAÇÃO | UNIDADE | QUANT. | PROD | IMPROD | P.UNIT. PROD | P.UNIT. IMPR | P.TOTAL
Servente 00006111 SINAPI | h | 0.08 |  |  | 10,83 |  | 0.87
Pedreiro 4750 SINAPI | h | 0.08 |  |  | 14,39 |  | 1.15
SUB-TOTAL | [6 empty] | 2.02
PRODUÇÃO DA EQUIPE | 1 |  |  |  |  | CUSTO | 2.02
[6 empty] | TOTAL - R$ | 2.02
BDI % | 25% | [5 empty] | 0.51
TOTAL DO SERVIÇO - R$ | [6 empty] | 2.53
CODEVASF | 01.01.83 | COMPOSIÇÃO DE PREÇO UNITÁRIO
OBRA: SISTEMA DE ESGOTAMENTO SANITÁRIO DA SEDE DO MUNICÍPIO DE MOREILÂNDIA
SERVIÇO: Assentamento de tubos e conexões de PVC JE DN 75 | [5 empty] | UNIDADE: | m
EQUIPAMENTO
DISCRIMINAÇÃO | UNIDADE | QUANT. | PROD | IMPROD | P.UNIT. PROD | P.UNIT. IMPR | P.TOTAL
0
SUB-TOTAL | [6 empty] | 0
MATERIAL
DISCRIMINAÇÃO | UNIDADE | QUANT. | PROD | IMPROD | P.UNIT. PROD | P.UNIT. IMPR | P.TOTAL
Pasta lubrificnate 20078 SINAPI | kg | 0.005 |  |  | 16,40 |  | 0.16
SUB-TOTAL | [6 empty] | 0.16
SERVIÇOS - COMPOSIÇÕES AUXILIARES
DISCRIMINAÇÃO | UNIDADE | QUANT. | PROD | IMPROD | P.UNIT. PROD | P.UNIT. IMPR | P.TOTAL
0
SUB-TOTAL | [6 empty] | 0
MÃO DE OBRA
DISCRIMINAÇÃO | UNIDADE | QUANT. | PROD | IMPROD | P.UNIT. PROD | P.UNIT. IMPR | P.TOTAL
Servente 00006111 SINAPI | h | 0.08 |  |  | 10,83 |  | 0.87
Encanador 00002696 SINAPI | h | 0.08 |  |  | 14,39 |  | 1.15
SUB-TOTAL | [6 empty] | 2.02
PRODUÇÃO DA EQUIPE | 1 |  |  |  |  | CUSTO | 2.18
[6 empty] | TOTAL - R$ | 2.18
BDI % | 25% | [5 empty] | 0.55
TOTAL DO SERVIÇO - R$ | [6 empty] | 2.73
CODEVASF | 01.01.88 | COMPOSIÇÃO DE PREÇO UNITÁRIO
OBRA: SISTEMA DE ESGOTAMENTO SANITÁRIO DA SEDE DO MUNICÍPIO DE MOREILÂNDIA
SERVIÇO: Assentamento de tubos e conexões de PVC JE DN 300 | [5 empty] | UNIDADE: | m
EQUIPAMENTO
DISCRIMINAÇÃO | UNIDADE | QUANT. | PROD | IMPROD | P.UNIT. PROD | P.UNIT. IMPR | P.TOTAL
0
SUB-TOTAL | [6 empty] | 0
MATERIAL
DISCRIMINAÇÃO | UNIDADE | QUANT. | PROD | IMPROD | P.UNIT. PROD | P.UNIT. IMPR | P.TOTAL
Pasta lubrificnate 20078 SINAPI | kg | 0.031 |  |  | 16,40 |  | 0.49
SUB-TOTAL | [6 empty] | 0.49
SERVIÇOS - COMPOSIÇÕES AUXILIARES
DISCRIMINAÇÃO | UNIDADE | QUANT. | PROD | IMPROD | P.UNIT. PROD | P.UNIT. IMPR | P.TOTAL
0
SUB-TOTAL | [6 empty] | 0
MÃO DE OBRA
DISCRIMINAÇÃO | UNIDADE | QUANT. | PROD | IMPROD | P.UNIT. PROD | P.UNIT. IMPR | P.TOTAL
Servente 00006111 SINAPI | h | 0.19 |  |  | 10,83 |  | 2.06
Encanador 00002696 SINAPI | h | 0.38 |  |  | 14,39 |  | 5.47
SUB-TOTAL | [6 empty] | 7.53
PRODUÇÃO DA EQUIPE | 1 |  |  |  |  | CUSTO | 8.02
[6 empty] | TOTAL - R$ | 8.02
BDI % | 25% | [5 empty] | 2.01
TOTAL DO SERVIÇO - R$ | [6 empty] | 10.03
CODEVASF | 01.01.93 | COMPOSIÇÃO DE PREÇO UNITÁRIO
OBRA: SISTEMA DE ESGOTAMENTO SANITÁRIO DA SEDE DO MUNICÍPIO DE MOREILÂNDIA
SERVIÇO: Montagem da ligação predial esgoto (profundidade rede até 1,50 m) | [5 empty] | UNIDADE: | un
EQUIPAMENTO
DISCRIMINAÇÃO | UNIDADE | QUANT. | PROD | IMPROD | P.UNIT. PROD | P.UNIT. IMPR | P.TOTAL
0
SUB-TOTAL | [6 empty] | 0
MATERIAL
DISCRIMINAÇÃO | UNIDADE | QUANT. | PROD | IMPROD | P.UNIT. PROD | P.UNIT. IMPR | P.TOTAL
0
SUB-TOTAL | [6 empty] | 0
SERVIÇOS - COMPOSIÇÕES AUXILIARES
DISCRIMINAÇÃO | UNIDADE | QUANT. | PROD | IMPROD | P.UNIT. PROD | P.UNIT. IMPR | P.TOTAL
Escavação manual de valas (solo seco), profundidade até 1,50 m 93358 SINAPI | m³ | 0.667 |  |  | 62.03 |  | 41.56
ASSENTAMENTO DE TUBO DE PVC PARA REDE COLETORA DE ESGOTO DE PAREDE MACIÇA, DN 100 MM, JUNTA ELÁSTICA, INSTALADO EM LOCAL COM NÍVEL BAIXO DE INTERFERÊNCIAS (NÃO INCLUI FORNECIMENTO). AF_06/2015 90733 SINAPI | m | 1 |  |  | 2.36 |  | 2.36
Aterro de valas e cavas de fundação, com avaliação visual da compactação 93380 SINAPI | m³ | 0.667 |  |  | 14.59 |  | 9.78
SUB-TOTAL | [6 empty] | 53.7
MÃO DE OBRA
DISCRIMINAÇÃO | UNIDADE | QUANT. | PROD | IMPROD | P.UNIT. PROD | P.UNIT. IMPR | P.TOTAL
0
SUB-TOTAL | [6 empty] | 0
PRODUÇÃO DA EQUIPE | 1 |  |  |  |  | CUSTO | 53.7
[6 empty] | TOTAL - R$ | 53.7
BDI % | 25% | [5 empty] | 13.43
TOTAL DO SERVIÇO - R$ | [6 empty] | 67.13
CODEVASF | 01.01.94 | COMPOSIÇÃO DE PREÇO UNITÁRIO
OBRA: SISTEMA DE ESGOTAMENTO SANITÁRIO DA SEDE DO MUNICÍPIO DE MOREILÂNDIA
SERVIÇO: Construção e montagem de ramal predial de água, em pavimento poliédrico - vegetativo | [5 empty] | UNIDADE: | m
EQUIPAMENTO
DISCRIMINAÇÃO | UNIDADE | QUANT. | PROD | IMPROD | P.UNIT. PROD | P.UNIT. IMPR | P.TOTAL
0
SUB-TOTAL | [6 empty] | 0
MATERIAL
DISCRIMINAÇÃO | UNIDADE | QUANT. | PROD | IMPROD | P.UNIT. PROD | P.UNIT. IMPR | P.TOTAL
0
SUB-TOTAL | [6 empty] | 0
SERVIÇOS - COMPOSIÇÕES AUXILIARES
DISCRIMINAÇÃO | UNIDADE | QUANT. | PROD | IMPROD | P.UNIT. PROD | P.UNIT. IMPR | P.TOTAL
Escavação manual de valas (solo seco), profundidade até 1,50 m 93358 SINAPI | m³ | 0.15 |  |  | 62.03 |  | 9.3
Assentamento de tubos e conexões PVC JS DN 20 mm 73888/001 SINAPI | m | 1 |  |  | 1.65 |  | 1.65
Remoção de pavimento em paralelepípedo, poliédrico e pré-moldado | m² | 0.4 |  |  | 12.32 |  | 4.93
Recomposição de pavimento em poliédrico, com aproveitamento do material demolido, exclusive base | m² | 0.4 |  |  | 15.63 |  | 6.25
Aterro compactado de valas e cavs de fundação, com controle do grau de compactação de no mínimo 97 % do Procto Normal 94315 SINAPI | m³ | 0.15 |  |  | 43.76 |  | 6.56
SUB-TOTAL | [6 empty] | 28.69
MÃO DE OBRA
DISCRIMINAÇÃO | UNIDADE | QUANT. | PROD | IMPROD | P.UNIT. PROD | P.UNIT. IMPR | P.TOTAL
0
SUB-TOTAL | [6 empty] | 0
PRODUÇÃO DA EQUIPE | 1 |  |  |  |  | CUSTO | 28.69
[6 empty] | TOTAL - R$ | 28.69
BDI % | 25% | [5 empty] | 7.17
TOTAL DO SERVIÇO - R$ | [6 empty] | 35.86
CODEVASF | 01.01.95 | COMPOSIÇÃO DE PREÇO UNITÁRIO
OBRA: SISTEMA DE ESGOTAMENTO SANITÁRIO DA SEDE DO MUNICÍPIO DE MOREILÂNDIA
SERVIÇO: Construção e montagem de ramal predial de água, em pavimento paralelepípedo - vegetativo | [5 empty] | UNIDADE: | m
EQUIPAMENTO
DISCRIMINAÇÃO | UNIDADE | QUANT. | PROD | IMPROD | P.UNIT. PROD | P.UNIT. IMPR | P.TOTAL
0
SUB-TOTAL | [6 empty] | 0
MATERIAL
DISCRIMINAÇÃO | UNIDADE | QUANT. | PROD | IMPROD | P.UNIT. PROD | P.UNIT. IMPR | P.TOTAL
0
SUB-TOTAL | [6 empty] | 0
SERVIÇOS - COMPOSIÇÕES AUXILIARES
DISCRIMINAÇÃO | UNIDADE | QUANT. | PROD | IMPROD | P.UNIT. PROD | P.UNIT. IMPR | P.TOTAL
Escavação manual de valas (solo seco), profundidade até 1,50 m 93358 SINAPI | m³ | 0.15 |  |  | 62.03 |  | 9.3
Assentamento de tubos e conexões PVC JS DN 20 mm 73888/001 SINAPI | m | 1 |  |  | 1.65 |  | 1.65
Remoção de pavimento em paralelepípedo, poliédrico e pré-moldado | m² | 0.4 |  |  | 12.32 |  | 4.93
Recomposição de pavimento em paralelepípedo, com aproveitamento do material demolido, exclusive base | m² | 0.4 |  |  | 39.2 |  | 15.68
Aterro compactado de valas e cavs de fundação, com controle do grau de compactação de no mínimo 97 % do Procto Normal 94315 SINAPI | m³ | 0.15 |  |  | 43.76 |  | 6.56
SUB-TOTAL | [6 empty] | 38.12
MÃO DE OBRA
DISCRIMINAÇÃO | UNIDADE | QUANT. | PROD | IMPROD | P.UNIT. PROD | P.UNIT. IMPR | P.TOTAL
0
SUB-TOTAL | [6 empty] | 0
PRODUÇÃO DA EQUIPE | 1 |  |  |  |  | CUSTO | 38.12
[6 empty] | TOTAL - R$ | 38.12
BDI % | 25% | [5 empty] | 9.53
TOTAL DO SERVIÇO - R$ | [6 empty] | 47.65
CODEVASF | 01.01.97 | COMPOSIÇÃO DE PREÇO UNITÁRIO
OBRA: SISTEMA DE ESGOTAMENTO SANITÁRIO DA SEDE DO MUNICÍPIO DE MOREILÂNDIA
SERVIÇO: Caixa de passagem em anel concreto armado pré-mold. DN = 0,40 Prof. H = 0,60 mc/tampa em concreto armado | [5 empty] | UNIDADE: | un
EQUIPAMENTO
DISCRIMINAÇÃO | UNIDADE | QUANT. | PROD | IMPROD | P.UNIT. PROD | P.UNIT. IMPR | P.TOTAL
0
SUB-TOTAL | [6 empty] | 0
MATERIAL
DISCRIMINAÇÃO | UNIDADE | QUANT. | PROD | IMPROD | P.UNIT. PROD | P.UNIT. IMPR | P.TOTAL
Anel ou aduela de concreto armado D = 0,40 m H = 0,40 m | um | 1.1 |  |  | 50,38 |  | 55.42
Argamassa cimento/areia 1:4 88630 SINAPI | m³ | 0.0022 |  |  | 249.57 |  | 0.55
Concreto dosado 10 MPa somente materiais incl. 5% de pedra I0827 SEINFRA | m³ | 0.0143 |  |  | 236 |  | 3.37
Concreto dosado 15 MPa somente materiais incl. 5% de pedra I0834 SEINFRA | m³ | 0.0143 |  |  | 242 |  | 3.46
Arame recozido 18 BWG - 1,25 mm - 9,60 G/M 00000337 SINAPI | kg | 0.055 |  |  | 7,54 |  | 0.41
AÇO CA-50 00034449 SINAPI | kg | 1.32 |  |  | 4,43 |  | 5.85
Prego 18 X 30 | kg | 0.055 |  |  | 9,68 |  | 0.53
Tábua madeira 3A qualidade 2,5 x 30 cm (1 x 12") não aparelhada | m | 0.44 |  |  | 7,39 |  | 3.25
SUB-TOTAL | [6 empty] | 72.84
SERVIÇOS - COMPOSIÇÕES AUXILIARES
DISCRIMINAÇÃO | UNIDADE | QUANT. | PROD | IMPROD | P.UNIT. PROD | P.UNIT. IMPR | P.TOTAL
Escavação manual de valas (solo seco), profundidade até 1,50 m 93358 SINAPI | m³ | 0.055 |  |  | 62.03 |  | 3.41
SUB-TOTAL | [6 empty] | 3.41
DISCRIMINAÇÃO | UNIDADE | QUANT. | PROD | IMPROD | P.UNIT. PROD | P.UNIT. IMPR | P.TOTAL
Servente 00006111 SINAPI | h | 1.375 |  |  | 10,83 |  | 14.89
Pedreiro 4750 SINAPI | h | 1.375 |  |  | 14,39 |  | 19.79
SUB-TOTAL | [6 empty] | 34.68
PRODUÇÃO DA EQUIPE | 1 |  |  |  |  | CUSTO | 110.93
[6 empty] | TOTAL - R$ | 110.93
BDI % | 25% | [5 empty] | 27.73
TOTAL DO SERVIÇO - R$ | [6 empty] | 138.66
CODEVASF | 01.01.101 | COMPOSIÇÃO DE PREÇO UNITÁRIO
OBRA: SISTEMA DE ESGOTAMENTO SANITÁRIO DA SEDE DO MUNICÍPIO DE MOREILÂNDIA
SERVIÇO: Caixa de passagem em anel concreto armado pré-mold. DN = 0,60 Prof. H = 0,60 mc/tampa em concreto armado | [5 empty] | UNIDADE: | un
EQUIPAMENTO
DISCRIMINAÇÃO | UNIDADE | QUANT. | PROD | IMPROD | P.UNIT. PROD | P.UNIT. IMPR | P.TOTAL
0
SUB-TOTAL | [6 empty] | 0
MATERIAL
DISCRIMINAÇÃO | UNIDADE | QUANT. | PROD | IMPROD | P.UNIT. PROD | P.UNIT. IMPR | P.TOTAL
Anel ou aduela de concreto armado D = 0,60 m H = 0,30 m 00012530 SINAPI | um | 1 |  |  | 46,71 |  | 46.71
Anel ou aduela de concreto armado D = 0,60 m H = 0,10 m 00013113 SINAPI | um | 3 |  |  | 31,49 |  | 94.47
Argamassa cimento/areia 1:4 88630 SINAPI | m³ | 0.006 |  |  | 249.57 |  | 1.5
Concreto dosado 10 MPa somente materiais incl. 5% de pedra I0827 SEINFRA | m³ | 0.013 |  |  | 236 |  | 3.07
Concreto dosado 15 MPa somente materiais incl. 5% de pedra I0834 SEINFRA | m³ | 0.013 |  |  | 242 |  | 3.15
Arame recozido 18 BWG - 1,25 mm - 9,60 G/M 00000337 SINAPI | kg | 0.05 |  |  | 7,54 |  | 0.38
AÇO CA-50 00034449 SINAPI | kg | 1.2 |  |  | 4,43 |  | 5.32
Prego 18 X 30 | kg | 0.05 |  |  | 9,68 |  | 0.48
Tábua madeira 3A qualidade 2,5 x 30 cm (1 x 12") não aparelhada | m | 0.4 |  |  | 7,39 |  | 2.96
SUB-TOTAL | [6 empty] | 158.04
SERVIÇOS - COMPOSIÇÕES AUXILIARES
DISCRIMINAÇÃO | UNIDADE | QUANT. | PROD | IMPROD | P.UNIT. PROD | P.UNIT. IMPR | P.TOTAL
Escavação manual de valas (solo seco), profundidade até 1,50 m 93358 SINAPI | m³ | 0.17 |  |  | 62.03 |  | 10.55
SUB-TOTAL | [6 empty] | 10.55
MÃO DE OBRA
DISCRIMINAÇÃO | UNIDADE | QUANT. | PROD | IMPROD | P.UNIT. PROD | P.UNIT. IMPR | P.TOTAL
Servente 00006111 SINAPI | h | 1.25 |  |  | 10,83 |  | 13.54
Pedreiro 4750 SINAPI | h | 1.25 |  |  | 14,39 |  | 17.99
SUB-TOTAL | [6 empty] | 31.53
PRODUÇÃO DA EQUIPE | 1 |  |  |  |  | CUSTO | 200.12
[6 empty] | TOTAL - R$ | 200.12
BDI % | 25% | [5 empty] | 50.03
TOTAL DO SERVIÇO - R$ | [6 empty] | 250.15
CODEVASF | 01.01.102 | COMPOSIÇÃO DE PREÇO UNITÁRIO
OBRA: SISTEMA DE ESGOTAMENTO SANITÁRIO DA SEDE DO MUNICÍPIO DE MOREILÂNDIA
SERVIÇO: Placa de proteção em concreto armado 1,00 x 2,00 m. | [5 empty] | UNIDADE: | m³
EQUIPAMENTO
DISCRIMINAÇÃO | UNIDADE | QUANT. | PROD | IMPROD | P.UNIT. PROD | P.UNIT. IMPR | P.TOTAL
Betoneira capacidade 320 L, elétrica trifásica 3 HP s/carregador mecânico | h | 1 |  |  | 1.3 |  | 1.3
SUB-TOTAL | [6 empty] | 1.3
MATERIAL
DISCRIMINAÇÃO | UNIDADE | QUANT. | PROD | IMPROD | P.UNIT. PROD | P.UNIT. IMPR | P.TOTAL
0
SUB-TOTAL | [6 empty] | 0
SERVIÇOS - COMPOSIÇÕES AUXILIARES
DISCRIMINAÇÃO | UNIDADE | QUANT. | PROD | IMPROD | P.UNIT. PROD | P.UNIT. IMPR | P.TOTAL
AÇO CA-50 00001379 SINAPI | kg | 19 |  |  | 0,36 |  | 6.84
Arame recozido 18 BWG - 1,25 mm - 9,60 G/M 00000337 SINAPI | kg | 0.32 |  |  | 7,54 |  | 2.41
Areia grossa 00000367 SINAPI | m³ | 0.18 |  |  | 60,00 |  | 10.8
Cimento 00001379 sinapi | kg | 61.56 |  |  | 0,36 |  | 22.16
Peça de madeira 3A/4A Qualidade 2,5 x 5 cm não aparelhada | m | 27.8 |  |  | 1,90 |  | 52.82
Pedra britada N 2 ou 25 mm | m³ | 0.17 |  |  | 53,69 |  | 9.13
Prego de 17 x210 | kg | 0.8 |  |  | 9,68 |  | 7.74
SUB-TOTAL | [6 empty] | 111.9
MÃO DE OBRA
DISCRIMINAÇÃO | UNIDADE | QUANT. | PROD | IMPROD | P.UNIT. PROD | P.UNIT. IMPR | P.TOTAL
Armador 00000378 SINAPI | h | 1.1 |  |  | 14,39 |  | 15.83
Carpinteiro 00001213 SINAPI | h | 1.1 |  |  | 14,39 |  | 15.83
Pedreiro 4750 SINAPI | h | 2.22 |  |  | 14,39 |  | 31.95
Servente 00006111 SINAPI | h | 4.4 |  |  | 10,83 |  | 47.65
SUB-TOTAL | [6 empty] | 111.26
PRODUÇÃO DA EQUIPE | 1 |  |  |  |  | CUSTO | 224.46
[6 empty] | TOTAL - R$ | 224.46
BDI % | 25% | [5 empty] | 56.12
TOTAL DO SERVIÇO - R$ | [6 empty] | 280.58
CODEVASF | 01.01.131 | COMPOSIÇÃO DE PREÇO UNITÁRIO
OBRA: SISTEMA DE ESGOTAMENTO SANITÁRIO DA SEDE DO MUNICÍPIO DE MOREILÂNDIA
SERVIÇO: Calha pré-moldada de concreto simples DN = 30 cm (Quadra Desc.) | [5 empty] | UNIDADE: | un
EQUIPAMENTO
DISCRIMINAÇÃO | UNIDADE | QUANT. | PROD | IMPROD | P.UNIT. PROD | P.UNIT. IMPR | P.TOTAL
0
SUB-TOTAL | [6 empty] | 0
MATERIAL
DISCRIMINAÇÃO | UNIDADE | QUANT. | PROD | IMPROD | P.UNIT. PROD | P.UNIT. IMPR | P.TOTAL
Calha concreto simples D = 30 cm p/água pluvial | u | 1 |  |  | 13,24 |  | 13.24
SUB-TOTAL | [6 empty] | 13.24
SERVIÇOS - COMPOSIÇÕES AUXILIARES
DISCRIMINAÇÃO | UNIDADE | QUANT. | PROD | IMPROD | P.UNIT. PROD | P.UNIT. IMPR | P.TOTAL
Areia para aterro 00000368 SINAPI | m³ | 0.0011 |  |  | 45,00 |  | 0
Cimento 00001379 sinapi | kg | 0.48 |  |  | 0,36 |  | 0.17
SUB-TOTAL | [6 empty] | 0.17
MÃO DE OBRA
DISCRIMINAÇÃO | UNIDADE | QUANT. | PROD | IMPROD | P.UNIT. PROD | P.UNIT. IMPR | P.TOTAL
Pedreiro 4750 SINAPI | h | 0.2 |  |  | 14,39 |  | 2.88
Servente 00006111 SINAPI | h | 1 |  |  | 10,83 |  | 10.83
SUB-TOTAL | [6 empty] | 13.71
PRODUÇÃO DA EQUIPE | 1 |  |  |  |  | CUSTO | 27.12
[6 empty] | TOTAL - R$ | 27.12
BDI % | 25% | [5 empty] | 6.78
TOTAL DO SERVIÇO - R$ | [6 empty] | 33.9
CODEVASF | 01.01.132 | COMPOSIÇÃO DE PREÇO UNITÁRIO
OBRA: SISTEMA DE ESGOTAMENTO SANITÁRIO DA SEDE DO MUNICÍPIO DE MOREILÂNDIA
SERVIÇO: INSTALAÇÃO COMPLETA CANTEIRO DE OBRAS | [5 empty] | UNIDADE: | m²
EQUIPAMENTO
DISCRIMINAÇÃO | UNIDADE | QUANT. | PROD | IMPROD | P.UNIT. PROD | P.UNIT. IMPR | P.TOTAL
0
SUB-TOTAL | [6 empty] | 0
MATERIAL
DISCRIMINAÇÃO | UNIDADE | QUANT. | PROD | IMPROD | P.UNIT. PROD | P.UNIT. IMPR | P.TOTAL
Madeirit fenólico (resinado) 220X110X14 | m² | 290.4 |  |  | 21,10 |  | 6127.44
Prego 18 X 30 | kg | 8.2 |  |  | 9,68 |  | 79.38
Pontalete de madeira de lei 8x8 cm | m | 160 |  |  | 8,65 |  | 1384
Sarrafo de madeira em lei - 10 X 2,5 cm | m | 100 |  |  | 9,45 |  | 945
Telha de fibrocimento ondulada | u | 100 |  |  | 67,90 |  | 6790
Conjunto de fixação e vedação para telhas de fibrocimento (parafuso, arruela elástica e metálica) | cj | 50 |  |  | 0,19 |  | 9.5
Vaso sanitário branco | u | 4 |  |  | 109,00 |  | 436
Descarga de plástico | u | 4 |  |  | 27,00 |  | 108
Dobradiça metálica | u | 18 |  |  | 10,44 |  | 187.92
Cadeado 25 mm 5090 SINAPI | pç | 5 |  |  | 12,12 |  | 60.6
Cimento 00001379 sinapi | kg | 750 |  |  | 0,36 |  | 270
Areia Lavada 00000367 SINAPI | m³ | 5 |  |  | 60,00 |  | 300
Brita 1 00004721 SINAPI | m³ | 2 |  |  | 53,69 |  | 107.38
Tubo de PVC JS DN 20 mm para água | m | 24 |  |  | 2,18 |  | 52.32
Tubo PVC JS DN 100 mm para esgoto | m | 18 |  |  | 8,17 |  | 147.06
Tubo PVC JS DN 40 mm para esgoto | m | 6 |  |  | 3,09 |  | 18.54
Tubo PVC JS DN 50 mm para esgoto | m | 15 |  |  | 5,31 |  | 79.65
Lavatório | u | 4 |  |  | 161,30 |  | 645.2
Tanque | u | 1 |  |  | 295,17 |  | 295.17
Torneira de pressão | u | 12 |  |  | 15,00 |  | 180
Caixa d´água 500 l 00011871 SINAPI | u | 1 |  |  | 234,00 |  | 234
Joelho de PVC JS DN 20 mm | u | 20 |  |  | 0,39 |  | 7.8
Joelho de PVC JSxrosca DN 20 x 1/2" | u | 12 |  |  | 1,26 |  | 15.12
Joelho de PVC JS DN 100 mm | u | 10 |  |  | 5,97 |  | 59.7
Joelho de PVC JS DN 50 mm | u | 8 |  |  | 1,78 |  | 14.24
Joelho de PVC JS DN 40 mm | u | 8 |  |  | 1,16 |  | 9.28
Adesivo para pvc 00000122 SINAPI | u | 0.4 |  |  | 44,80 |  | 17.92
Te de PVC JS DN 20 mm | u | 8 |  |  | 0,70 |  | 5.6
Flange para caixa d´água 1/2" | u | 1 |  |  | 3,85 |  | 3.85
Te de PVC JS DN 100mm | u | 4 |  |  | 11,31 |  | 45.24
Te de PVC JS DN 50mm | u | 4 |  |  | 5,03 |  | 20.12
Torneira bóia 1/2" | u | 1 |  |  | 22,21 |  | 22.21
Válvula para pia | u | 5 |  |  | 2,77 |  | 13.85
Sifão para pia | u | 5 |  |  | 10,76 |  | 53.8
Tijolo cerâmico furado | u | 0.35 |  |  | 0,62 |  | 0.22
Caixa sifonada PVC com grelha quadrada simples (150x150x50)mm | u | 4 |  |  | 21,06 |  | 84.24
Cabo flexível 16 mm 979 SINAPI | m | 90 |  |  | 8,35 |  | 751.5
Cabo flexivel 2,5 mm 1014 SINAPI | m | 300 |  |  | 1,26 |  | 378
Poste metálico h = 2,5 m | u | 1 |  |  | 331,48 |  | 331.48
Chuveiro elétrico | u | 4 |  |  | 225 |  | 900
Cavalete - padrão | u | 1 |  |  | 33,75 |  | 33.75
Tubo para chuveiro | u | 4 |  |  | 5,11 |  | 20.44
Cinta (braçadeira) de aço galvanizado com parafusos para pontalete e poste, diâmetro 102 mm | u | 1 |  |  | 17,51 |  | 17.51
Caixa de medição PADRÃO | u | 1 |  |  | 110,70 |  | 110.7
Tomada universal | u | 20 |  |  | 8,95 |  | 179
Interruptor simples | u | 10 |  |  | 6,87 |  | 68.7
Soquete de plástico para lâmpada | u | 15 |  |  | 3,25 |  | 48.75
Lâmpada fluorescente 15W | un | 15 |  |  | 13,05 |  | 195.75
Tinta PVA látex | l | 50 |  |  | 13,38 |  | 669
Registro de pressão ou gaveta 1/2" | u | 6 |  |  | 29,49 |  | 176.94
SUB-TOTAL | [6 empty] | 22711.87
SERVIÇOS - COMPOSIÇÕES AUXILIARES
DISCRIMINAÇÃO | UNIDADE | QUANT. | PROD | IMPROD | P.UNIT. PROD | P.UNIT. IMPR | P.TOTAL
0
SUB-TOTAL | [6 empty] | 0
MÃO DE OBRA
DISCRIMINAÇÃO | UNIDADE | QUANT. | PROD | IMPROD | P.UNIT. PROD | P.UNIT. IMPR | P.TOTAL
Pedreiro 4750 SINAPI | h | 360 |  |  | 14,39 |  | 5180.4
Servente 00006111 SINAPI | h | 720 |  |  | 10,83 |  | 7797.6
SUB-TOTAL | [6 empty] | 12978
PRODUÇÃO DA EQUIPE | 100 |  |  |  |  | CUSTO | 35689.87
[6 empty] | TOTAL - R$ | 356.9
BDI % | 25% | [5 empty] | 89.23
TOTAL DO SERVIÇO - R$ | [6 empty] | 446.13
CODEVASF | 01.06-A | COMPOSIÇÃO DE PREÇO UNITÁRIO
OBRA: SISTEMA DE ESGOTAMENTO SANITÁRIO DA SEDE DO MUNICÍPIO DE MOREILÂNDIA | [5 empty] | DATA:
SERVIÇO: Material de limpeza | [5 empty] | UNIDADE: | mês
MATERIAL
DISCRIMINAÇÃO | UNIDADE | QUANT. | PROD | IMPROD | P.UNIT. PROD | P.UNIT. IMPR | P.TOTAL
Pano para chão | unid. | 2 |  |  | 6.2 |  | 12.4
Álcool Líquido | litro | 2 |  |  | 2.39 |  | 4.78
Rodo 30 cm | unid. | 1 |  |  | 8.4 |  | 8.4
Papel Higiênico 4 und 30 m | unid. | 3 |  |  | 3.8 |  | 11.4
Vassoura Nylon | unid. | 1 |  |  | 13.22 |  | 13.22
Sabão em Pó | kg | 1 |  |  | 5.83 |  | 5.83
Sabonete 90g | unid. | 4 |  |  | 0.97 |  | 3.88
Desinfetante 2L | unid. | 2 |  |  | 3.59 |  | 7.18
Sabonete líquido 250 ml | unid. | 2 |  |  | 3.99 |  | 7.98
Papel toalha | unid. | 2 |  |  | 3.99 |  | 7.98
SUB-TOTAL | [6 empty] | 83.05
CODEVASF | 01.01.133 | COMPOSIÇÃO DE PREÇO UNITÁRIO
OBRA: SISTEMA DE ESGOTAMENTO SANITÁRIO DA SEDE DO MUNICÍPIO DE MOREILÂNDIA
SERVIÇO: Administração e manutenção de canteiro de obra | [5 empty] | UNIDADE: | mês
EQUIPAMENTO
DISCRIMINAÇÃO | UNIDADE | QUANT. | PROD | IMPROD | P.UNIT. PROD | P.UNIT. IMPR | P.TOTAL
0
Carro tipo hatch 1.4 flex (85 cv) | mês | 1 |  |  | 2175.66 |  | 2175.66
SUB-TOTAL | [6 empty] | 2175.66
MATERIAL
DISCRIMINAÇÃO | UNIDADE | QUANT. | PROD | IMPROD | P.UNIT. PROD | P.UNIT. IMPR | P.TOTAL
Telefone móvel | mês | 1 |  |  | 230 |  | 230
Energia elétrica | kwh | 500 |  |  | 0,68 |  | 340
Água e esgoto 00014583 SINAPI | m³ | 8 |  |  | 12,86 |  | 102.88
Material escritório | mês | 1 |  |  | 30 |  | 30
Material de limpeza | mês | 1 |  |  | 83.05 |  | 83.05
Internet | mês | 1 |  |  | 130 |  | 130
EPI ( ENCARGOS COMPLEMENTARES)- MENSALISTA 93557 SINAPI | mês | 5 |  |  | 202.47 |  | 1012.35
0
SUB-TOTAL | [6 empty] | 1928.28
SERVIÇOS - COMPOSIÇÕES AUXILIARES
DISCRIMINAÇÃO | UNIDADE | QUANT. | PROD | IMPROD | P.UNIT. PROD | P.UNIT. IMPR | P.TOTAL
0
SUB-TOTAL | [6 empty] | 0
MÃO DE OBRA
DISCRIMINAÇÃO | UNIDADE | QUANT. | PROD | IMPROD | P.UNIT. PROD | P.UNIT. IMPR | P.TOTAL
Engenheiro Residente 00040811 SINAPI | mês | 0.5 |  |  | 13.833,46 |  | 6916.73
Mestre de obra 40819 SINAPI | mês | 0.5 |  |  | 9.349,68 |  | 4674.84
Técnico de Segurança de Trabalho ORSE 10728 | mês | 1 |  |  | 3215.04 |  | 3215.04
Almoxarife 00040809 SINAPI | mês | 1 |  |  | 2.506,83 |  | 2506.83
Vigia 00041096 SINAPI | mês | 1 |  |  | 1.838,16 |  | 1838.16
SUB-TOTAL | [6 empty] | 19151.6
PRODUÇÃO DA EQUIPE | 1 |  |  |  |  | CUSTO | 23255.54
[6 empty] | TOTAL - R$ | 23255.54
Duração da obra em mês | [5 empty] | 12 | 279066.48
CODEVASF | 01.01.134 | COMPOSIÇÃO DE PREÇO UNITÁRIO
OBRA: SISTEMA DE ESGOTAMENTO SANITÁRIO DA SEDE DO MUNICÍPIO DE MOREILÂNDIA
SERVIÇO: Mobilização de equipamentos e pessoal | [5 empty] | UNIDADE: | un
EQUIPAMENTO
DISCRIMINAÇÃO | UNIDADE | QUANT. | PROD | IMPROD | P.UNIT. PROD | P.UNIT. IMPR | P.TOTAL
Cavalo c/ carreta 3 eixos - 246 KW | h | 60 |  |  | 146.47 |  | 8788.2
Caminhão basculante, capacidade para 5,0 m³ (inclusive motorista) - VOLKSWAGEN VW-13.150 T | h | 40 |  |  | 146.75 |  | 5870
Caminhão com carroceria fixa e guindauto para içamento de carga de até 5,5 ton.(inclusive motorista) | h | 40 |  |  | 128.39 |  | 5135.6
SUB-TOTAL | [6 empty] | 19793.8
MATERIAL
DISCRIMINAÇÃO | UNIDADE | QUANT. | PROD | IMPROD | P.UNIT. PROD | P.UNIT. IMPR | P.TOTAL
Passagem de ônibus | unid. | 10 |  |  | 85.55 |  | 855.5
0
SUB-TOTAL | [6 empty] | 855.5
SERVIÇOS - COMPOSIÇÕES AUXILIARES
DISCRIMINAÇÃO | UNIDADE | QUANT. | PROD | IMPROD | P.UNIT. PROD | P.UNIT. IMPR | P.TOTAL
0
SUB-TOTAL | [6 empty] | 0
MÃO DE OBRA
DISCRIMINAÇÃO | UNIDADE | QUANT. | PROD | IMPROD | P.UNIT. PROD | P.UNIT. IMPR | P.TOTAL
0
SUB-TOTAL | [6 empty] | 0
PRODUÇÃO DA EQUIPE | 1 |  |  |  |  | CUSTO | 20649.3
[6 empty] | TOTAL - R$ | 20649.3
BDI % | 25% | [5 empty] | 5162.33
TOTAL DO SERVIÇO - R$ | [6 empty] | 25811.63
CODEVASF | 01.01.135 | COMPOSIÇÃO DE PREÇO UNITÁRIO
OBRA: SISTEMA DE ESGOTAMENTO SANITÁRIO DA SEDE DO MUNICÍPIO DE MOREILÂNDIA
SERVIÇO: Desmobilização de equipamento e pessoal | [5 empty] | UNIDADE: | un
EQUIPAMENTO
DISCRIMINAÇÃO | UNIDADE | QUANT. | PROD | IMPROD | P.UNIT. PROD | P.UNIT. IMPR | P.TOTAL
Cavalo c/ carreta 3 eixos - 246 KW | h | 60 |  |  | 146.47 |  | 8788.2
Caminhão basculante, capacidade para 5,0 m³ (inclusive motorista) - VOLKSWAGEN VW-13.150 T | h | 40 |  |  | 146.75 |  | 5870
Caminhão com carroceria fixa e guindauto para içamento de carga de até 5,5 ton.(inclusive motorista) | h | 40 |  |  | 128.39 |  | 5135.6
SUB-TOTAL | [6 empty] | 19793.8
MATERIAL
DISCRIMINAÇÃO | UNIDADE | QUANT. | PROD | IMPROD | P.UNIT. PROD | P.UNIT. IMPR | P.TOTAL
Passagem de ônibus | unid. | 10 |  |  | 85.55 |  | 855.5
0
SUB-TOTAL | [6 empty] | 855.5
SERVIÇOS - COMPOSIÇÕES AUXILIARES
DISCRIMINAÇÃO | UNIDADE | QUANT. | PROD | IMPROD | P.UNIT. PROD | P.UNIT. IMPR | P.TOTAL
0
SUB-TOTAL | [6 empty] | 0
MÃO DE OBRA
DISCRIMINAÇÃO | UNIDADE | QUANT. | PROD | IMPROD | P.UNIT. PROD | P.UNIT. IMPR | P.TOTAL
0
SUB-TOTAL | [6 empty] | 0
PRODUÇÃO DA EQUIPE | 1 |  |  |  |  | CUSTO | 20649.3
[6 empty] | TOTAL - R$ | 20649.3
BDI % | 25% | [5 empty] | 5162.33
TOTAL DO SERVIÇO - R$ | [6 empty] | 25811.63
CODEVASF | 01.01.146 | COMPOSIÇÃO DE PREÇO UNITÁRIO
OBRA: SISTEMA DE ESGOTAMENTO SANITÁRIO DA SEDE DO MUNICÍPIO DE MOREILÂNDIA
SERVIÇO: Escavação e acerto manual na faixa de 0,45 m de largura para execução de meio-fio e sarjeta conjugados. | [5 empty] | UNIDADE: | m³
EQUIPAMENTO
DISCRIMINAÇÃO | UNIDADE | QUANT. | PROD | IMPROD | P.UNIT. PROD | P.UNIT. IMPR | P.TOTAL
Acerto e verificação do nivelamento de fundo de valas | m³ | 1 |  |  | 3.46 |  | 3.46
Retroescavadeira, motor diesel 76 HP - FIAT ALLIS-NEW HOLAND - B90.2 4X2 | h | 1 |  |  | 58.91 |  | 58.91
SUB-TOTAL | [6 empty] | 62.37
MATERIAL
DISCRIMINAÇÃO | UNIDADE | QUANT. | PROD | IMPROD | P.UNIT. PROD | P.UNIT. IMPR | P.TOTAL
0
SUB-TOTAL | [6 empty] | 0
SERVIÇOS - COMPOSIÇÕES AUXILIARES
DISCRIMINAÇÃO | UNIDADE | QUANT. | PROD | IMPROD | P.UNIT. PROD | P.UNIT. IMPR | P.TOTAL
0
SUB-TOTAL | [6 empty] | 0
MÃO DE OBRA
DISCRIMINAÇÃO | UNIDADE | QUANT. | PROD | IMPROD | P.UNIT. PROD | P.UNIT. IMPR | P.TOTAL
Servente 00006111 SINAPI | h | 1 |  |  | 10,83 |  | 10.83
SUB-TOTAL | [6 empty] | 10.83
PRODUÇÃO DA EQUIPE | 10 |  |  |  |  | CUSTO | 73.2
[6 empty] | TOTAL - R$ | 7.32
BDI % | 25% | [5 empty] | 1.83
TOTAL DO SERVIÇO - R$ | [6 empty] | 9.15
CODEVASF | 01.01.149 | COMPOSIÇÃO DE PREÇO UNITÁRIO
OBRA: SISTEMA DE ESGOTAMENTO SANITÁRIO DA SEDE DO MUNICÍPIO DE MOREILÂNDIA
SERVIÇO: Grelha de proteção superior da unidade de pré-tratamento | [5 empty] | UNIDADE: | m²
EQUIPAMENTO
DISCRIMINAÇÃO | UNIDADE | QUANT. | PROD | IMPROD | P.UNIT. PROD | P.UNIT. IMPR | P.TOTAL
0
SUB-TOTAL | [6 empty] | 0
MATERIAL
DISCRIMINAÇÃO | UNIDADE | QUANT. | PROD | IMPROD | P.UNIT. PROD | P.UNIT. IMPR | P.TOTAL
AÇO CA-50 00001379 SINAPI | kg | 2 |  |  | 0,36 |  | 0.72
ELETRODOS I1067 SEINFRA | kg | 5 |  |  | 22,42 |  | 112.1
FERRO CHATO 1 1/4" x 1/2" 00000555 SINAPI | kg | 90 |  |  | 5,18 |  | 466.2
SUB-TOTAL | [6 empty] | 579.02
SERVIÇOS - COMPOSIÇÕES AUXILIARES
DISCRIMINAÇÃO | UNIDADE | QUANT. | PROD | IMPROD | P.UNIT. PROD | P.UNIT. IMPR | P.TOTAL
0
SUB-TOTAL | [6 empty] | 0
MÃO DE OBRA
DISCRIMINAÇÃO | UNIDADE | QUANT. | PROD | IMPROD | P.UNIT. PROD | P.UNIT. IMPR | P.TOTAL
Armador 00378 SINAPI | h | 4 |  |  | 14,39 |  | 57.56
SUB-TOTAL | [6 empty] | 57.56
PRODUÇÃO DA EQUIPE | 10 |  |  |  |  | CUSTO | 636.58
[6 empty] | TOTAL - R$ | 63.66
BDI % | 25% | [5 empty] | 15.92
TOTAL DO SERVIÇO - R$ | [6 empty] | 79.58
CODEVASF | 01.01.98 | COMPOSIÇÃO DE PREÇO UNITÁRIO
OBRA: SISTEMA DE ESGOTAMENTO SANITÁRIO DA SEDE DO MUNICÍPIO DE MOREILÂNDIA
SERVIÇO: Acréscimo em caixa de inspeção em concreto pré-moldado DN 40 mm | [5 empty] | UNIDADE: | un
EQUIPAMENTO
DISCRIMINAÇÃO | UNIDADE | QUANT. | PROD | IMPROD | P.UNIT. PROD | P.UNIT. IMPR | P.TOTAL
0
SUB-TOTAL | [6 empty] | 0
MATERIAL
DISCRIMINAÇÃO | UNIDADE | QUANT. | PROD | IMPROD | P.UNIT. PROD | P.UNIT. IMPR | P.TOTAL
Anel ou aduela de concreto armado D = 0,40 m H = 0,40 m | um | 1.1 |  |  | 50,38 |  | 55.42
Argamassa cimento/areia 1:4 88630 SINAPI | m³ | 0.0022 |  |  | 249.57 |  | 0
SUB-TOTAL | [6 empty] | 55.42
MÃO DE OBRA
DISCRIMINAÇÃO | UNIDADE | QUANT. | PROD | IMPROD | P.UNIT. PROD | P.UNIT. IMPR | P.TOTAL
Servente 00006111 SINAPI | h | 0.5 |  |  | 10,83 |  | 5.42
Pedreiro 4750 SINAPI | h | 0.5 |  |  | 14,39 |  | 7.2
SUB-TOTAL | [6 empty] | 12.62
PRODUÇÃO DA EQUIPE | 1 |  |  |  |  | CUSTO | 68.04
[6 empty] | TOTAL - R$ | 68.04
BDI % | 25% | [5 empty] | 17.01
TOTAL DO SERVIÇO - R$ | [6 empty] | 85.05
CODEVASF | 01.01.99 | COMPOSIÇÃO DE PREÇO UNITÁRIO
OBRA: SISTEMA DE ESGOTAMENTO SANITÁRIO DA SEDE DO MUNICÍPIO DE MOREILÂNDIA
SERVIÇO: Acréscimo em caixa de inspeção em concreto pré-moldado DN 60 mm. | [5 empty] | UNIDADE: | un
EQUIPAMENTO
DISCRIMINAÇÃO | UNIDADE | QUANT. | PROD | IMPROD | P.UNIT. PROD | P.UNIT. IMPR | P.TOTAL
0
SUB-TOTAL | [6 empty] | 0
MATERIAL
DISCRIMINAÇÃO | UNIDADE | QUANT. | PROD | IMPROD | P.UNIT. PROD | P.UNIT. IMPR | P.TOTAL
ANEL OU ADUELA CONCRETO ARMADO D = 0,60M, H = 0,30M 00012530 SINAPI | um | 1.1 |  |  | 46,71 |  | 51.38
Argamassa cimento/areia 1:4 88630 SINAPI | m³ | 0.0022 |  |  | 249.57 |  | 0
SUB-TOTAL | [6 empty] | 51.38
MÃO DE OBRA
DISCRIMINAÇÃO | UNIDADE | QUANT. | PROD | IMPROD | P.UNIT. PROD | P.UNIT. IMPR | P.TOTAL
Servente 00006111 SINAPI | h | 0.5 |  |  | 10,83 |  | 5.42
Pedreiro 4750 SINAPI | h | 0.5 |  |  | 14,39 |  | 7.2
SUB-TOTAL | [6 empty] | 12.62
PRODUÇÃO DA EQUIPE | 1 |  |  |  |  | CUSTO | 64
[6 empty] | TOTAL - R$ | 64
BDI % | 25% | [5 empty] | 16
TOTAL DO SERVIÇO - R$ | [6 empty] | 80
Ministério da Integração Nacional
Companhia de Desenvolvimento dos Vales do São Francisco e do Parnaíba
3ª Superintendência Regional