## RESUMO
OBRA: SISTEMA DE ESGOTO SANITÁRIO
SERVIÇO: RESUMO
MUNICÍPIO - IGREJA NOVA/AL
DATA: AGOSTO/2007
ITEM | ESPECIFICAÇÕES DOS SERVIÇOS | PREÇO (R$)
TOTAL
1 | SERVIÇOS PRELIMINARES / ADMINISTRAÇÃO DA OBRA | 401585.04
2 | REDE COLETORA DE ESGOTOS | 2282144.24
3 | ESTAÇÃO ELEVATÓRIA DE ESGOTOS - E.E.E 1 | 285195.71
4 | LINHA DE RECALQUE - LR 1 | 97046
5 | ESTAÇÃO DE TRATAMENTO DE ESGOTOS | 2026582.83
6 | EMISSÁRIO FINAL | 43701.21
| TOTAL GERAL DA OBRA | 5136255.03
Ministério da Integração Nacional
Companhia de Desenvolvimento dos Vales do São Francisco e do Parnaíba
Área de Desenvolvimento Integrado e Infra-estrutura

## CANTEIRO + REDE
OBRA: SISTEMA DE ESGOTO SANITÁRIO
SERVIÇO: SERVIÇOS PRELIMINARES / ADMINISTRAÇÃO DA OBRA E REDE COLETORA DE ESGOTO
MUNICÍPIO - IGREJA NOVA/AL
DATA: AGOSTO/2007
PLANILHA ESTIMATIVA DE CUSTOS
ITEM | ESPECIFICAÇÕES DOS SERVIÇOS | UNID. | QUANT. | PREÇO ( R$)
|  |  |  | UNITÁRIO | TOTAL
1 | SERVIÇOS PRELIMINARES / ADMINISTRAÇÃO DA OBRA
1.1 | SERVIÇOS PRELIMINARES
1.1.1 | Mobilização de pessoal e equipamentos | vb | 1 | 38375.13 | 38375.13
1.1.2 | Desmobilização de pessoal e equipamentos | vb | 1 | 38375.13 | 38375.13
1.1.3 | Instalação do canteiros de obras | m² | 250 | 222.03 | 55507.5
1.2 | ADMINISTRAÇÃO DA OBRA
1.2.1 | Manutenção do canteiros de obras | mes | 12 | 15596.19 | 187154.28
1.2.2 | Administração local | mes | 12 | 6238.47 | 74861.64
1.3 | SINALIZAÇÃO
1.3.1 | Placa da Obra | m² | 48 | 152.32 | 7311.36
|  | TOTAL ITEM 1 |  |  | 401585.04
2 | REDE COLETORA DE ESGOTO
2.1 | SERVIÇOS TÉCNICOS
2.1.1 | Locação e nivelamento de rede esgoto | m | 10476.33 | 0.79 | 8276.3
2.1.2 | Cadastro de rede de esgoto | m | 10476.33 | 1.04 | 10895.38
2.1.3 | Cadastro de ligações domiciliares | un | 1475 | 3.83 | 5649.25
2.2 | SERVIÇOS PRELIMINARES
2.2.1 | INTERFERÊNCIAS
2.2.1.1 | Demolição de concreto simples | m³ | 12 | 99.94 | 1199.28
2.2.1.2 | Demolição de concreto armado | m³ | 6 | 234.68 | 1408.08
2.2.1.3 | Demolição de alvenaria | m³ | 75 | 28.47 | 2135.25
2.2.1.4 | Demolição de piso cimentado | m² | 650 | 5.89 | 3828.5
2.2.2 | RECONSTITUIÇÕES
2.2.2.1 | Concreto simples 15 Mpa | m³ | 6 | 275.96 | 1655.76
2.2.2.2 | Armação em aço CA-50/CA - 60 | kg | 290 | 5.45 | 1580.5
2.2.2.3 | Forma de madeira - comum | m² | 90 | 40.44 | 3639.6
2.2.2.4 | Alvenaria de 1/2 vez em tijolo cerâmico | m² | 45 | 20.55 | 924.75
2.2.2.5 | Chapisco | m² | 110 | 2.76 | 303.6
2.2.2.6 | Reboco | m² | 110 | 12.51 | 1376.1
2.2.2.7 | Pintura à cal | m² | 90 | 2.74 | 246.6
2.2.2.8 | Pintura PVA látex | m² | 75 | 8.3 | 622.5
2.2.2.9 | Piso cimentado | m² | 350 | 23.18 | 8113
2.2.3 | SEGURANÇA DA OBRA E SINALIZAÇÃO DE TRÂNSITO
2.2.3.1 | Tapumes ou grades portáteis | m | 7333.43 | 5.01 | 36740.48
2.2.3.2 | Sinalização de trânsito sem iluminação | m | 8904.88 | 2.37 | 21104.57
2.2.3.3 | Sinalização de trânsito com iluminação | m | 4190.53 | 3.56 | 14918.29
2.2.3.4 | Passadiços metálicos para veículos | m2 | 105 | 83.1 | 8725.5
2.2.3.5 | Travessias de madeira para pedestres / veículos | m2 | 175 | 29.6 | 5180
2.2.3.6 | Escoramento de postes | un | 15 | 97.45 | 1461.75
2.3 | MOVIMENTO DE TERRA
2.3.1 | Escavação mecanizada de valas em solo de material de 1ª categoria até 2,0m de profundidade | m3 | 6531.88 | 4.06 | 26519.43
2.3.2 | Escavação mecanizada de valas em solo de material de 1ª categoria de 2,0m a 4,0m de profundidade | m3 | 3265.94 | 4.39 | 14337.48
2.3.3 | Escavação manual de valas em solo de material de 2ª categoria até 2,0m de profundidade | m3 | 1306.38 | 26.68 | 34854.22
2.3.4 | Escavação de valas em solo de material de 3ª categoria até 2,0m de profundidade | m³ | 1959.57 | 62.5 | 122473.13
2.3.5 | Carga, descarga e transporte, bota fora de material escavado até 2Km | m3 | 4245.73 | 4.26 | 18086.81
2.3.6 | Momento extraordinario de transporte - Bota-Fora | m3 x Km | 16982.92 | 1.12 | 19020.87
2.3.7 | Reaterro compactado em camadas a 95% do P.N. com material de jazida | m3 | 4245.73 | 12.88 | 54685
2.3.8 | Reaterro compactado em camadas a 95% do P.N. com material escavado | m³ | 8622.48 | 8.06 | 69497.19
2.3.9 | Regularização e compactação do fundo de vala | m2 | 8381.06 | 1.64 | 13744.94
2.3.10 | Momento extraordinario de transporte - Jazida (DMT=10km) | m3 x Km | 42457.3 | 1.12 | 47552.18
2.4 | ESCORAMENTO E OBRAS DE CONTENÇÃO
2.4.1 | Pontaleteamento | m2 | 221 | 4.51 | 996.71
2.4.2 | Escoramento descontinuo | m2 | 650 | 15.91 | 10341.5
2.4.3 | Escoramento contínuo em madeira | m2 | 1521 | 26.85 | 40838.85
2.4.4 | Escoramento em estacas de pranchas metálicas | m2 | 1950 | 36.26 | 70707
2.4.5 | Sustentação de tubulação existente, com pranchões de madeira | m3 | 12 | 96.85 | 1162.2
2.4.6 | Remanejamento de tubulação c/ reaproveitamento | m | 1512 | 4.06 | 6138.72
2.4.7 | Remanejamento de tubulação s/ reaproveitamento | m | 1080 | 12.81 | 13834.8
2.5 | ESGOTAMENTO E DRENAGEM DE VALAS
2.5.1 | Rebaixamento de lençol freático com ponteiras filtrantes em valas | hp.h | 42804.88 | 0.82 | 35100
2.6 | ESTRUTURAS E FUNDAÇÕES
2.6.1 | Berço e envoltório de areia | m3 | 2748.28 | 42.32 | 116307.21
2.6.2 | Lastro de pedra britada | m3 | 29.88 | 58.05 | 1734.53
2.6.3 | Concreto armado fck= 25,0 MPa | m3 | 20 | 1076.05 | 21521
2.7 | ASSENTAMENTO DE TUBULAÇÃO
2.7.1 | Tubos de PVC rígido, junta elástica para esgoto
2.7.1.1 | Diâmetro 150mm | m | 9857 | 3.16 | 31148.12
2.7.1.2 | Diâmetro 200mm | m | 504 | 4.1 | 2066.4
2.7.1.3 | Diâmetro 250mm | m | 114.86 | 4.84 | 555.92
2.8 | REMOÇÃO E RECOMPOSIÇÃO DE PAVIMENTOS
2.8.1 | REMOÇÃO DE PAVIMENTOS
2.8.1.1 | Asfalto inclusive sub-base | m2 | 464.68 | 5.24 | 2434.92
2.8.1.2 | Paralelepípedos | m2 | 16167.76 | 3.76 | 60790.78
2.8.1.3 | Passeio cimentado | m2 | 590 | 6.5 | 3835
2.8.1.4 | Passeio em lajotas de concreto / pedras | m2 | 670 | 4.29 | 2874.3
2.8.1.5 | Meio fio | m | 20 | 3 | 60
2.8.1.6 | Sarjeta | m3 | 6 | 50.84 | 305.04
2.8.2 | RECONSTITUIÇÃO DE PAVIMENTOS
2.8.2.1 | Pavimentação Asfáltica, inclusive sub base e base | m2 | 464.68 | 33.47 | 15552.84
2.8.2.2 | Paralelepípedos ou blocos de concreto com reaproveitamento | m2 | 12934.21 | 18.1 | 234109.2
2.8.2.3 | Paralelepípedos ou blocos de concreto sem reaproveitamento | m2 | 3233.55 | 26 | 84072.3
2.8.2.4 | Passeio cimentado | m2 | 590 | 20.87 | 12313.3
2.8.2.5 | Passeio em lajotas de concreto | m2 | 402 | 20.87 | 8389.74
2.8.2.6 | Passeio em pedras | m2 | 270 | 40.78 | 11010.6
2.8.2.7 | Meio fio com reaproveitamento | m | 20 | 4.17 | 83.4
2.8.2.8 | Sarjeta | m3 | 6 | 377.43 | 2264.58
2.9 | CONSTRUÇÃO DE POÇOS DE VISITA E OUTROS DISPOSITIVOS / TAMPÕES DE FERRO FUNDIDO
2.9.1 | Poço de Visita
2.9.1.1 | Profundidade até 2,00m em anéis de concreto | un | 9 | 929.03 | 8361.27
2.9.1.2 | Profundidade de 2,01 a 4,00 m em anéis de concreto | un | 32 | 1267.9 | 40572.8
2.9.1.3 | Profundidade acima de 4,01m em anéis de concreto | un | 2 | 1581.74 | 3163.48
2.9.1.4 | Poço de inspeção | un | 153 | 95.33 | 14585.49
2.9.1.5 | Terminal de limpeza | un | 47 | 166.5 | 7825.5
2.9.1.6 | Fornecimento e Assentamento de Tampão e caxilho de ferro para poço de visita/inspeção | un | 196 | 326.68 | 64029.28
2.9.1.7 | Fornecimento e Assentamento de Tubo de Queda | m | 21.7 | 18.77 | 407.31
2.10 | LIGAÇÕES PREDIAIS
2.10.1 | Ligação domiciliar convencional, inclusive tubulação, conexões, caixa de inspeção, escavação e reaterro | un | 1475 | 127.82 | 188534.5
2.10.2 | Ligação intradomiciliar convencional, inclusive tubulação, conexões, caixa de inspeção, escavação e reaterro | un | 1475 | 245.77 | 362510.75
2.11 | FORNECIMENTO DE MATERIAIS
2.11.1 | Tubos de Pvc Rígido, junta elástica, vinilfort p/ esgoto
2.11.1.1 | Diâmetro 150mm | m | 9857 | 20.96 | 206602.72
2.11.1.2 | Diâmetro 200mm | m | 504 | 32.39 | 16324.56
2.11.1.3 | Diâmetro 250mm | m | 114.86 | 55.22 | 6342.57
2.11.1.4 | Anel de borra DN=150mm | un | 1675 | 2.49 | 4170.75
2.11.1.5 | Anel de borra DN=200mm | un | 84 | 5.1 | 428.4
2.11.1.6 | Anel de borra DN=250mm | un | 20 | 8.5 | 170
2.12 | TESTE
2.12.1 | Teste de rede coletora de esgoto | m | 10476.33 | 0.65 | 6809.61
|  | TOTAL ITEM 2 |  |  | 2282144.24
Ministério da Integração Nacional
Companhia de Desenvolvimento dos Vales do São Francisco e do Parnaíba
Área de Desenvolvimento Integrado e Infra-estrutura

## EEE1
OBRA: SISTEMA DE ESGOTO SANITÁRIO
SERVIÇO: ESTAÇÃO ELEVATÓRIA DE ESGOTOS - EEE 1
MUNICÍPIO - IGREJA NOVA/AL
DATA: AGOSTO/2007
PLANILHA ESTIMATIVA DE CUSTOS
ITEM | ESPECIFICAÇÕES DOS SERVIÇOS | UNID. | QUANT. | PREÇO ( R$)
|  |  |  | UNITÁRIO | TOTAL
3 | ESTAÇÃO ELEVATÓRIA DE ESGOTOS - E.E.E 1
3.1 | SERVIÇOS TÉCNICOS
3.1.1 | Locação da obra com gabarito | m2 | 124.82 | 3.97 | 495.54
3.1.2 | Cadastro | m2 | 124.82 | 3.84 | 479.31
3.2 | SERVIÇOS PRELIMINARES
3.2.1 | Tapumes ou grades portáteis | m | 60.4 | 5.01 | 302.6
3.3 | MOVIMENTO DE TERRA
3.3.1 | Limpeza manual do terreno, incl. raspagem, juntamento e queima do material | m2 | 215.05 | 1.34 | 288.17
3.3.2 | Escavação manual de valas em solo de material de 1ª categoria até 2,0m de profundidade | m3 | 116.55 | 16.2 | 1888.11
3.3.3 | Escavação manual de valas em solo de material de 2ª categoria de 2,0m a 4,0m de profundidade | m3 | 29.14 | 26.68 | 777.46
3.3.4 | Aterro compactado c/ material de jazida a 95% do PN | m3 | 68.69 | 12.88 | 884.73
3.3.5 | Reaterro Compactado a 95% do PN, com reaproveitamento | m3 | 17.59 | 8.06 | 141.78
3.3.6 | Carga, transporte e descarga de bota-fora até 2km | m3 | 128.1 | 4.26 | 545.71
3.3.7 | Momento extraordinario de transporte - Bota-Fora | m³xKm | 512 | 1.12 | 573.44
3.3.8 | Momento extraordinario de transporte - Jazida (DMT=10km) | m³xKm | 686.9 | 1.12 | 769.33
3.4 | FUNDAÇÕES E ESTRUTURAS
3.4.1 | Concreto simples fck = 15 Mpa | m3 | 1.47 | 275.96 | 405.66
3.4.2 | Concreto armado fck = 25 MPa | m3 | 24.4 | 1076.05 | 26255.62
3.5 | ESCORAMENTOS E TRAVESSIAS
3.5.1 | Escoramento em estacas de pranchas metálicas | m2 | 80.83 | 36.26 | 2930.9
3.6 | ESGOTAMENTO E DRENAGEM DE VALAS
3.6.1 | Rebaixamento de lençol freático, com ponteiras filtrantes | hp.h | 14268.29 | 0.82 | 11700
3.7 | EDIFICAÇÃO
3.7.1 | Alvenaria de bloco de cimento | m2 | 87.84 | 29.08 | 2554.39
3.7.2 | Elementos vazados | m2 | 30.44 | 53.09 | 1616.06
3.7.3 | Cobertura em telha de fibrocimento tipo kalhetão inclusive madeiramento | m2 | 57.47 | 60.94 | 3502.22
3.7.4 | Laje de impermeabilização | m2 | 41.41 | 76.6 | 3172.01
3.7.5 | Regularização para piso cerâmico | m2 | 9.79 | 10.62 | 103.97
3.7.6 | Calçada de contorno | m2 | 17.22 | 47.45 | 817.09
3.7.7 | Piso cimentado | m2 | 25.38 | 23.18 | 588.31
3.7.8 | Piso Ceramico Tipo A | m2 | 9.79 | 41.28 | 404.13
3.7.9 | Chapisco | m2 | 175.68 | 3.62 | 635.96
3.7.10 | Reboco | m2 | 175.68 | 19.58 | 3439.81
3.7.11 | Azulejo branco Tipo A | m2 | 15.9 | 42.29 | 672.41
3.7.12 | Porta prensada de 0,80x2,10m, completa | und | 1 | 208.36 | 208.36
3.7.13 | Porta prensada de 0,70x2,10m, completa | und | 1 | 208.36 | 208.36
3.7.14 | Porta de chapa galvanizada com estrutura tubular | m2 | 10.08 | 291.84 | 2941.75
3.7.15 | Instalações Hidráulicas / ponto de água e esgoto | pt | 5 | 119.77 | 598.85
3.7.16 | Bacia sanitária com caixa de sobrepor | und | 1 | 175.96 | 175.96
3.7.17 | Lavatório de parede | und | 1 | 198.31 | 198.31
3.7.18 | Caixa sinfonada | und | 1 | 25.56 | 25.56
3.7.19 | Caixa D'água de 500 L | und | 1 | 228.08 | 228.08
3.7.20 | Pintura PVA látex sem massa | m2 | 206.12 | 8.3 | 1710.8
3.7.21 | Esmalte sintético sobre madeira | m2 | 3.15 | 10.44 | 32.89
3.7.22 | Esmalte sintético sobre ferro | m2 | 10.08 | 13.66 | 137.69
3.8 | URBANIZAÇÃO
3.8.1 | Muro em alvenaria de bloco de cimento inclusive fundação | m2 | 108.72 | 113.28 | 12315.8
3.8.2 | Portão em tubo galvanizado, padrão Casal | m² | 8 | 199.18 | 1593.44
3.8.3 | Fornecimento e espalhamento de brita nº 1 | m3 | 7.28 | 89.08 | 648.5
3.8.4 | Pintura do muro a base da água | m2 | 217.44 | 4.1 | 891.5
3.9 | MONTAGEM E FORNECIMENTO DOS BARRILETES
3.9.1 | Montagem e Fornecimento do Barrilete Sucção
3.9.1.1 | Redução com flanges concêntrica RFF10 Ø 150 x 100 | un | 2 | 252.7 | 505.4
3.9.1.2 | Curva de 90º com pé CP90FF10 Ø 100 | un | 2 | 180.36 | 360.72
3.9.1.3 | Tubo flangeado TFL10 Ø 100 L=4,50m | un | 2 | 850.78 | 1701.56
3.9.1.4 | Curva de 90º com flange CP90FF10 Ø 100 | un | 2 | 138.32 | 276.64
3.9.1.5 | Tubo flangeado TFL10 Ø 100 L=0,89m | un | 2 | 411.77 | 823.54
3.9.1.6 | Toco com flanges TOFAV10 Ø100 L=0,25m | un | 2 | 394.5 | 789
3.9.1.7 | Toco com flanges e aba de vedaçãoTOFAV10 Ø100 L=0,70m | un | 2 | 670.66 | 1341.32
3.9.1.8 | Redução com flanges excêntrica REFF10 Ø 100 x 80 | un | 2 | 161.34 | 322.68
3.9.1.9 | Montagem de barrilete de sucção | un | 1 | 1933.58 | 1933.58
3.9.2 | Montagem e Fornecimento do Barrilete Recalque
3.9.2.1 | Tubo flangeado TFL10 Ø 150 L=0,70m | un | 1 | 507 | 507
3.9.2.2 | Tubo flangeado TFL10 Ø 150 L=1,08m | un | 1 | 533 | 533
3.9.2.3 | Junta de desmontagem travada axialmente JTDA10 Ø 100 | un | 2 | 656.5 | 1313
3.9.2.4 | Válvula de retenção para esgoto VR Ø 100 | un | 2 | 793 | 1586
3.9.2.5 | Registro chato com flanges e volante RCFV10 Ø 100 | un | 3 | 547.73 | 1643.19
3.9.2.6 | Curva de 45º com flanges C45FF10 Ø 150 | un | 1 | 205.26 | 205.26
3.9.2.7 | Flange cego FC10 Ø 150 | un | 1 | 134.57 | 134.57
3.9.2.8 | Junção flangeada YFF10 Ø 150/100 | un | 2 | 571.78 | 1143.56
3.9.2.9 | Toco com flanges TOFAV10 Ø100 L=0,25m | un | 1 | 364.38 | 364.38
3.9.2.10 | Curva de 90º com flange CP90FF10 Ø 150 | un | 1 | 476.93 | 476.93
3.9.2.11 | Tubo flangeado TFL10 Ø 150 L=2,54m | un | 1 | 858 | 858
3.9.2.12 | Tê com flanges TFF10 Ø 150/100 | un | 1 | 237.14 | 237.14
3.9.2.13 | Tubo com flange e ponta TFL10 Ø 100 L=0,90m | un | 1 | 308.1 | 308.1
3.9.2.14 | Curva de 90º com flange CP90FF10 Ø 100 | un | 4 | 181.68 | 726.72
3.9.2.15 | Tubo com flange e ponta TFL10 Ø 150 L=3,00m | un | 1 | 781.3 | 781.3
3.9.2.16 | Tubo com flange e ponta TFL10 Ø 100 L=0,90m | un | 1 | 286 | 286
3.9.2.17 | Redução com flanges concêntrica RFF10 Ø 100 x 80 | un | 2 | 104.63 | 209.26
3.9.2.18 | Tubo cilíndrico TCL Ø80 L=1,00m | un | 1 | 201.5 | 201.5
3.9.2.19 | Montagem de barrilete de recalque | un | 1 | 4419.17 | 4419.17
3.10 | FORNECIMENTO E MONTAGEM DE EQUIPAMENTOS
3.10.1 | Conjunto moto-bomba re-autoescorvante de eixo horizontal Q = 17,81 l/s, e AMT = 42,32mca, P = 10cv, 1900 rpm | un | 2 | 27600 | 55200
3.10.2 | Pedestal de suspenção com engrenagens redução simples | un | 1 | 2519.06 | 2519.06
3.10.3 | Haste prolongamento c/ roscas | un | 1 | 1261 | 1261
3.10.4 | Comporta quadrada sentido duplo de fluxo Ø 300 mm | un | 1 | 3306.03 | 3306.03
3.10.5 | Cesto de aço inox para retenção de sólidos | un | 1 | 1420.02 | 1420.02
3.10.6 | Tampão de FoFo TDL 600 | un | 1 | 600 | 600
3.10.7 | Trole e talha manual acionadas por correntes para 1.000 kg | un | 1 | 1015.15 | 1015.15
3.10.8 | Trole e talha manual acionadas por correntes para 2.000 kg | un | 1 | 1471.97 | 1471.97
3.10.9 | Montagem deTrole, talha manual e perfil I metalico acionados por correntes | un | 2 | 1950 | 3900
3.11 | FORNECIMENTO E MONTAGEM DE MATERIAIS ELÉTRICOS
3.11.1 | Linha de transmisão em alta tensão inclusive postes e acessórios | km | 0.6 | 34000 | 20400
3.11.2 | Subestação elétrica com tranformador de 75 KVA | un | 1 | 18565.3 | 18565.3
3.11.3 | Grupo gerador de 75 KVA, automático, com motor Diesel, com quadro de comando, constituído de chaves eletromagnéticas e relês de proteção contra descargas e falta de fase, gerando energia trifásica em 380 volts com ciclagem de 60 Hz. Com frequencimetro, voltímetro e amperímetro, carregador de baterias e chave de ligamento automático quando flt de fase de concessionária. | un | 1 | 47430 | 47430
3.11.4 | Poste para medição e derivação modelo 100/6 CEAL | un | 1 | 123.85 | 123.85
3.11.5 | Quadro de medição trifásico, fibra de vidro, modelo CEAL, com disjuntor trifásico de 100 ampéres | un | 1 | 321.1 | 321.1
3.11.6 | Haste para aterramento | un | 2 | 32.47 | 64.94
3.11.7 | Armação com isoladores para trifásica | un | 1 | 35.11 | 35.11
3.11.8 | Cabos de 25mm2 | m | 120 | 24.67 | 2960.4
3.11.9 | Cabos de 16mm2 | m | 100 | 21.61 | 2161
3.11.10 | Cabos de 2,5mm2 | m | 200 | 1.6 | 320
3.11.11 | Caixa de concreto para haste de terra | un | 2 | 33.8 | 67.6
3.11.12 | Eletroduto plático de roscado de 2" | m | 21 | 7.55 | 158.55
3.11.13 | Curva longa de eletroduto plástico de roscado de 2" | un | 6 | 10.35 | 62.1
3.11.14 | Eletroduto plático de roscado de 3/4" | m | 51 | 2.09 | 106.59
3.11.15 | Curva longa de eletroduto plástico de roscado de 3/4" | un | 12 | 2.7 | 32.4
3.11.16 | Caixas de passagem 4 x 2 | un | 10 | 1.44 | 14.4
3.11.17 | Caixas de passagem 4 x 4 | un | 9 | 2.29 | 20.61
3.11.18 | Luminárias completas para 2 lâmpadas fluorescentes de 40 W | un | 4 | 52.37 | 209.48
3.11.19 | Luminárias completas para 2 lâmpadas fluorescentes de 20 W | un | 1 | 49.77 | 49.77
3.11.20 | Refletor para 1 lâmpada de 250 W | un | 4 | 48.58 | 194.32
3.11.21 | Quadro geral de entrada e acionamento das bombas, em armário de aço, constituído de disjuntor trifásico de 100 amperes, fusíveis de 100 amperes, chave manual para escolha de bomba, 2 disjuntores monofásicos de 10 amperes, para os circuitos de tomadas e iluminação, voltímetro e amperímetro, com chave para seleção de circuitos, relê de nível, falta de fase, térmico e contactores, lâmpadas indicadoras de energia, e de bomba energizada, contactor estrela triângulo para acionamento dos motores de 25HP em 660 e 380 volts, disjuntores de 60 amperes para as bombas | un | 1 | 9295 | 9295
3.11.22 | Interuptor de 1 seção | un | 3 | 4.34 | 13.02
3.11.23 | Interuptor de 2 seções | un | 1 | 15.39 | 15.39
3.11.24 | Tomada com aterramento | un | 3 | 10.82 | 32.46
|  | TOTAL ITEM 3 |  |  | 285195.71
Ministério da Integração Nacional
Companhia de Desenvolvimento dos Vales do São Francisco e do Parnaíba
Área de Desenvolvimento Integrado e Infra-estrutura

## LR1
OBRA: SISTEMA DE ESGOTO SANITÁRIO
SERVIÇO: LINHA DE RECALQUE - LR1
MUNICÍPIO - IGREJA NOVA/AL
DATA: AGOSTO/2007
PLANILHA ESTIMATIVA DE CUSTOS
ITEM | ESPECIFICAÇÕES DOS SERVIÇOS | UNID. | QUANT. | PREÇO ( R$)
|  |  |  | UNITÁRIO | TOTAL
4 | LINHA DE RECALQUE - LR1
4.1 | SERVIÇOS TÉCNICOS
4.1.1 | Locação e nivelamento de rede esgoto | m | 1004.39 | 0.79 | 793.47
4.1.2 | Cadastro de rede de esgoto | m | 1004.39 | 1.04 | 1044.57
4.2 | SERVIÇOS PRELIMINARES
4.2.1 | SEGURANÇA DA OBRA E SINALIZAÇÃO DE TRÂNSITO
4.2.1.1 | Tapumes ou grades portáteis | m | 20 | 5.01 | 100.2
4.2.1.2 | Sinalização de trânsito sem iluminação | m | 80 | 2.37 | 189.6
4.2.1.3 | Sinalização de trânsito com iluminação | m | 25 | 3.56 | 89
4.2.1.4 | Passadiços metálicos para veículos | m2 | 4 | 83.1 | 332.4
4.2.1.5 | Travessias de madeira para pedestres / veículos | m2 | 10 | 29.6 | 296
4.3 | MOVIMENTO DE TERRA
4.3.1 | Escavação mecanizada de valas em solo de material de 1ª categoria até 2,0m de profundidade | m3 | 490.9 | 4.06 | 1993.05
4.3.2 | Escavação manual de valas em solo de material de 2ª categoria até 2,0m de profundidade | m3 | 343.63 | 26.68 | 9168.05
4.3.3 | Escavação de valas em solo de material de 3ª categoria até 2,0m de profundidade |  | 147.27 | 62.5 | 9204.38
4.3.4 | Carga, descarga e transporte, bota fora de material escavado até 2Km | m3 | 256.12 | 4.26 | 1091.07
4.3.5 | Momento extraordinario de transporte - Bota-Fora | m3 x Km | 1024.48 | 1.12 | 1147.42
4.3.6 | Reaterro compactado em camadas a 95% do P.N. com material de jazida | m3 | 217.7 | 12.88 | 2803.98
4.3.7 | Reaterro compactado em camadas a 95% do P.N. material escavado | m3 | 507.96 | 8.06 | 4094.16
4.3.8 | Regularização e compactação do fundo de vala | m2 | 853.73 | 1.64 | 1400.12
4.3.9 | Momento extraordinario de transporte - Jazida | m3 x Km | 2177 | 1.12 | 2438.24
4.4 | ESCORAMENTO E OBRAS DE CONTENÇÃO
4.4.1 | Pontaleteamento | m2 | 180 | 4.51 | 811.8
4.5 | ESGOTAMENTO E DRENAGEM DE VALAS
4.5.1 | Com bombas de superfície ou submersa | hp.h | 384 | 2.83 | 1086.72
4.6 | ESTRUTURAS E FUNDAÇÕES
4.6.1 | Berço e envoltório de areia | m3 | 238.38 | 42.32 | 10088.24
4.6.2 | Lastro de pedra britada | m3 | 2.02 | 58.05 | 117.26
4.7 | FORNECIMENTO E ASSENTAMENTO DE TUBULAÇÃO
4.7.1 | Tubos em PVC Rígido DEFoFo
4.7.1.1 | Diâmetro 150mm | m | 1004.39 | 20.96 | 21052.01
4.7.2 | Peças e conexões
4.7.2.1 | Ventosa tríplice função Ø 50mm | un | 3 | 797.86 | 2393.58
4.7.2.2 | Tê com bolsas e flange Ø 150 x 50mm | un | 6 | 291.45 | 1748.7
4.7.2.3 | Registro de gaveta chato Ø 50mm | un | 6 | 242 | 1452
4.7.2.4 | Curva de 45º com bolsas Ø 150mm | un | 16 | 197.52 | 3160.32
4.7.2.5 | Curva de 22º com flanges Ø 50mm | un | 3 | 166.56 | 499.68
4.8 | BLOCOS DE ANCORAGEM E CAIXAS
4.8.1 | Concreto armado para blocos de ancoragem | m3 | 3.13 | 1076.05 | 3368.04
4.8.2 | Caixas em alvenaria com revestimento para ventosa e descarga | un | 3 | 388.14 | 1164.42
4.9 | REMOÇÃO E RECOMPOSIÇÃO DE PAVIMENTOS
4.9.1 | REMOÇÃO DE PAVIMENTOS
4.9.1.1 | Paralelepípedos | m2 | 617 | 3.76 | 2319.92
4.9.1.2 | Passeio cimentado | m2 | 6 | 6.5 | 39
4.9.1.3 | Meio fio | m | 4 | 3 | 12
4.9.2 | RECONSTITUIÇÃO DE PAVIMENTOS
4.9.2.1 | Paralelepípedos ou blocos de concreto com reaproveitamento | m2 | 587 | 18.1 | 10624.7
4.9.2.2 | Paralelepípedos ou blocos de concreto sem reaproveitamento | m2 | 30 | 26 | 780
4.9.2.3 | Passeio cimentado | m2 | 6 | 20.87 | 125.22
4.9.2.4 | Meio fio com reaproveitamento | m | 4 | 4.17 | 16.68
|  | TOTAL ITEM 4 |  |  | 97046
Ministério da Integração Nacional
Companhia de Desenvolvimento dos Vales do São Francisco e do Parnaíba
Área de Desenvolvimento Integrado e Infra-estrutura

## EMISSÁRIO
OBRA: SISTEMA DE ESGOTO SANITÁRIO
SERVIÇO: EMISSÁRIO FINAL
MUNICÍPIO - IGREJA NOVA/AL
DATA: AGOSTO/2007
PLANILHA ESTIMATIVA DE CUSTOS
ITEM | ESPECIFICAÇÕES DOS SERVIÇOS | UNID. | QUANT. | PREÇO ( R$)
|  |  |  | UNITÁRIO | TOTAL
6 | EMISSÁRIO FINAL
6.1 | SERVIÇOS TÉCNICOS
6.1.2 | Locação e nivelamento de rede esgoto | m | 217.73 | 0.84 | 182.89
6.1.3 | Cadastro de rede de esgoto | m | 217.73 | 1.01 | 219.91
6.2 | MOVIMENTO DE TERRA
6.2.1 | Escavação mecanizada de valas em solo de material de 1ª e 2ª categoria até 2,0m de profundidade | m3 | 341.29 | 4.06 | 1385.64
6.2.2 | Carga, descarga e transporte, bota fora de material escavado até 2Km | m3 | 196.5 | 4.26 | 837.09
6.2.3 | Momento extraordinario de transporte - Bota-Fora | m3 x Km | 740.44 | 1.12 | 829.29
6.2.4 | Reaterro compactado em camadas a 95% do P.N. com material de jazida | m3 | 44.79 | 12.88 | 576.9
6.2.5 | Reaterro compactado em camadas a 95% do P.N. material escavado | m3 | 100 | 8.06 | 806
6.2.6 | Regularização e compactação do fundo de vala | m² | 206.84 | 1.64 | 339.22
5.2.8 | Momento extraordinario de transporte - Jazida (DMT=10km) | m3 x Km | 447.9 | 1.12 | 501.65
6.3 | ESCORAMENTO E OBRAS DE CONTENÇÃO
6.3.1 | Pontaleteamento | m2 | 49.5 | 4.51 | 223.25
6.3.2 | Escoramento descontinuo | m2 | 115.5 | 15.91 | 1837.61
6.4 | ESGOTAMENTO E DRENAGEM DE VALAS
6.4.1 | Com bombas de superfície ou submersa | hp.h | 200 | 2.83 | 566
6.5 | ESTRUTURAS E FUNDAÇÕES
6.5.1 | Berço e envoltório de areia | m3 | 185.82 | 42.32 | 7863.9
6.5.2 | Lastro de pedra britada | m3 | 1.98 | 58.05 | 114.94
6.6 | ASSENTAMENTO DE TUBULAÇÃO
6.6.1 | Tubos de PVC rígido, junta elástica para esgoto
6.6.1.1 | Regularização e compactação do fundo da vala | m2 | 206.84 | 1.64 | 339.22
6.6.1.2 | Diâmetro 250mm | m | 217.73 | 4.84 | 1053.81
6.7 | CONSTRUÇÃO DE POÇOS DE VISITA E OUTROS DISPOSITIVOS INCLUSIVE TAMPÕES DE FERRO FUNDIDO
6.7.1 | Poço de Visita
6.7.1.1 | Profundidade até 2,00m em anéis de concreto | un | 4 | 929.03 | 3716.12
6.7.1.2 | Profundidade de 2,01 a 4,00 m em anéis de concreto | un | 8 | 1267.9 | 10143.2
6.8 | FORNECIMENTO DE MATERIAIS
6.8.1 | Tubos de Pvc Rígido, junta elástica, inclusive aneis
6.8.1.1 | Diâmetro 250mm | m | 217.73 | 55.22 | 12023.05
6.9 | TESTE
6.9.1 | Teste de rede coletora de esgoto | m | 217.73 | 0.65 | 141.52
|  | TOTAL ITEM 6 |  |  | 43701.21
Ministério da Integração Nacional
Companhia de Desenvolvimento dos Vales do São Francisco e do Parnaíba
Área de Desenvolvimento Integrado e Infra-estrutura

## LAGOAS
OBRA: SISTEMA DE ESGOTO SANITÁRIO
SERVIÇO: ESTAÇÃO DE TRATAMENTO DE ESGOTOS
MUNICÍPIO - IGREJA NOVA/AL
DATA: AGOSTO/2007
PLANILHA ESTIMATIVA DE CUSTOS
ITEM | ESPECIFICAÇÕES DOS SERVIÇOS | UNID. | QUANT. | PREÇO ( R$)
|  |  |  | UNITÁRIO | TOTAL
5 | TRATAMENTO
5.1 | LAGOAS DE ESTABILIZAÇÃO
5.1.1 | SERVIÇOS PRELIMINARES
5.1.1.1 | Desmatamento, destocamento e limpeza | m2 | 22200 | 0.3 | 6660
5.1.1.2 | Locação da obra | m2 | 17850 | 0.45 | 8032.5
5.2 | MOVIMENTO DE TERRA
5.2.1 | Escavação mecanizada de valas em solo de material de 1ª e 2ª categoria até 2,0m de profundidade | m3 | 13200 | 4.06 | 53592
5.2.2 | Escavação mecanizada de valas em solo de material de 1ª e 2ª categoria de 2,0m a 4,0m de profundidade | m3 | 5800 | 4.39 | 25462
5.2.3 | Bota fora de material solo mole e/ou inservíveis até 2Km. | m3 | 5800 | 4.26 | 24708
5.2.5 | Momento extraordinario de transporte - Bota-Fora | m3 x Km | 86600 | 1.12 | 96992
5.2.6 | Aterro compactado em camadas a 95% do P.N. com material de jazida para taludes | m3 | 50000 | 8.44 | 422000
5.2.7 | Aterro compactado em camadas a 95% do P.N. com material de jazida, para regularização do fundo da lagoa | m3 | 4100 | 8.44 | 34604
5.2.8 | Momento extraordinario de transporte - Jazida (DMT=10km) | m3 x Km | 541000 | 1.12 | 605920
5.3 | FUNDAÇÕES E ESTRUTURAS PARA GRADEAMENTO E CAIXA DE AREIA
5.3.1 | Concreto armado Fck = 25 Mpa | m3 | 25 | 1076.05 | 26901.25
5.3.2 | Fornecimento e assentamento de Calha Parshall em fibra de vidro | un | 1 | 4680 | 4680
5.3.3 | Fornecimento e assentamento de grade e cesto para retenção de sólidos 2" x 1/4" | un | 1 | 3705 | 3705
5.3.4 | Comportas e stop logs em madeira resinada 1" | un | 46 | 325 | 14950
5.3.5 | Guarda corpo de ferro galvanizado Ø 2" h = 1,10m | m | 25 | 146.16 | 3654
5.4 | ENTRADA/INTERLIGAÇÃO E SAÍDA DAS LAGOAS -FORNECIMENTO E ASSENTAMENTO
5.4.1 | Entrada
5.4.1.1 | Tubo e conexões em CPRFV
5.4.1.1.1 | Tubo Ø 300mm flange e ponta L = 5,80m | un | 2 | 1141.08 | 2282.16
5.4.1.1.2 | Tubo Ø 300mm ponta e bolsa L = 1,80m | un | 2 | 323.86 | 647.72
5.4.1.1.3 | Curva 90º com bolsas Ø 300mm | un | 2 | 732.76 | 1465.52
5.4.1.1.4 | Tê com flanges Ø 300mm | un | 2 | 3643.85 | 7287.7
5.4.1.1.5 | Tubo com pontas Ø 400mm | m | 6 | 312.21 | 1873.26
5.4.1.1.6 | Curva 90º com bolsas Ø 400mm | un | 2 | 975.64 | 1951.28
5.4.1.1.7 | Assentamento de tubo e conexões | un | 1 | 854.23 | 854.23
5.4.2 | Interligação
5.4.2.1 | Tubo e conexões em CPRFV
5.4.2.1.1 | Tubo Ø 300mm flange e ponta L = 5,80m | un | 13 | 1141.08 | 14834.04
5.4.2.1.2 | Tubo Ø 300mm flange e ponta L = 5,10m | un | 5 | 1141.08 | 5705.4
5.4.2.1.3 | Tubo Ø 300mm ponta e bolsa L = 3,35m | un | 9 | 563.79 | 5074.11
5.4.2.1.4 | Tubo Ø 300mm ponta e bolsa L = 1,70m | un | 5 | 454.24 | 2271.2
5.4.2.1.5 | Tê com flanges | un | 16 | 3643.85 | 58301.6
5.4.2.1.6 | Tubo Ø 400mm | m | 729 | 312.21 | 227601.09
5.4.2.1.7 | Caixa de passagem | un | 44 | 388.14 | 17078.16
5.4.2.1.8 | Assentamento de tubo e conexões | un | 1 | 18225.65 | 18225.65
5.4.3 | Saída
5.4.3.1 | Tubo e conexões em CPRFV
5.4.3.1.1 | Tubo Ø 300mm ponta e bolsa L = 5,80m | un | 2 | 729.07 | 1458.14
5.4.3.1.2 | Tubo Ø 300mm ponta e bolsa L = 4,40m | un | 8 | 497.72 | 3981.76
5.4.3.1.3 | Tubo Ø 300mm ponta e bolsa L = 1,80m | un | 4 | 323.86 | 1295.44
5.4.3.1.4 | Tubo Ø 300mm com pontas L = 5,10m | un | 3 | 729.07 | 2187.21
5.4.3.1.5 | Assentamento de tubo e conexões | un | 1 | 491.5 | 491.5
5.5 | Placas de Proteção e meio fio
5.5.1 | Concreto armado para placas de proteção do talude, Fck = 25 Mpa | m3 | 105 | 1076.5 | 113032.5
5.5.2 | Meio fio pre-moldado | m | 840.8 | 20.1 | 16900.08
5.6 | CASA DO OPERADOR E GUARITA
5.6.1 | Edificação com fechamento em bloco de concreto aparente, cobertura tipo kalhetão, esquadrias de madeira, piso cerâmico e instalações elétrica e hidrosanitárias | m2 | 31 | 720 | 22320
5.7 | DRENAGEM PARA PROTEÇÃO DE TALUDE
5.7.1 | MOVIMENTO DE TERRA
5.7.1.1 | Escavação mecanizada de valas em solo de material de 1ª e 2ª categoria até 2,0m de profundidade | m3 | 1365 | 4.06 | 5541.9
5.7.1.2 | Carga, descarga e transporte até 2 Km | m3 | 460 | 4.26 | 1959.6
5.7.1.3 | Momento extraordinario de transporte - Bota-Fora | m3 x Km | 1380 | 1.12 | 1545.6
5.7.1.4 | Reaterro compactado em camadas a 95% do P.N. sem aquisição | m3 | 985 | 8.06 | 7939.1
5.7.1.5 | Dreno de brita | m3 | 15 | 58.05 | 870.75
5.7.1.6 | Colchão de areia | m3 | 220 | 42.32 | 9310.4
5.8 | FORNECIMENTO E ASSENTAMENTO DE TUBOS PARA DRENAGEM
5.8.1 | Diametro 600 mm | m | 80 | 116.68 | 9334.4
5.8.2 | Tubo seção meia cana Ø 600 mm | m | 910 | 54.6 | 49686
5.9 | CONSTRUÇÃO DE POÇOS DE VISITA P/ DRENAGEM
5.9.1 | POÇO DE VISITA COM TAMPÃO EM FERRO FUNDIDO
5.9.1.1 | Profundidade até 2,00m | un | 6 | 929.03 | 5574.18
5.10 | FORNECIMENTO E MONTAGEM DE MATERIAS ELÉTRICOS
5.10.1 | Linha de transmisão em alta tensão inclusive postes e acessórios | km | 0.6 | 34000 | 20400
5.10.2 | Subestação elétrica com tranformador de 75 KVA | un | 1 | 18565.3 | 18565.3
5.10.3 | Iluminação da área externa | un | 1 | 7696 | 7696
5.11 | URBANIZAÇÃO
5.11.1 | Cerca de arame farpado 6 fios com estacas de concreto h = 1,60m | m | 645 | 17.78 | 11468.1
5.11.2 | Portão padrao Casal 4x1.60m | un | 1 | 1210 | 1210
5.11.3 | Portão padrao Casal 1x1,60m | un | 1 | 302.5 | 302.5
5.11.4 | Passeio cimento | m2 | 160 | 14.76 | 2361.6
5.11.5 | Pintura geral padrão Casal | m2 | 60 | 16.48 | 988.8
5.11.6 | Fornecimento e espalahamento de brita | m3 | 80 | 58.05 | 4644
5.11.7 | Plantio de grama para taludes | m2 | 990 | 7.51 | 7434.9
5.11.8 | Plantio de arbustos | un | 60 | 12.82 | 769.2
|  | TOTAL ITEM 5 |  |  | 2026582.83
Ministério da Integração Nacional
Companhia de Desenvolvimento dos Vales do São Francisco e do Parnaíba
Área de Desenvolvimento Integrado e Infra-estrutura