## RESUMO
Ministério da Integração Nacional
Companhia de Desenvolvimento dos Vales do São Francisco e do Parnaíba
Área de Revitalização das Bacias Hidrográficas
PLANILHA RESUMO
OBJETO: |  |  | BDI MAT.: | 16.66%
COMPLEMENTAÇÃO E RECUPERAÇÃO DO SISTEMA DE ESGOTAMENTO SANITÁRIO DE SENTO SÉ – BA, NO ESTADO DA BAHIA. |  |  | BDI SERV.: | 26.27%
|  |  | DATA BASE: | FEV/2018
ITEM | UNIDADE | SERVIÇOS (R$) | MATERIAIS (R$)
|  |  | HIDRÁULICOS | ELÉTRICOS
1 | SERVIÇOS PRELIMINARES | 757883.01 | 641873.4 | 76756.23
2 | REDE COLETORA DE ESGOTO | 282820.218
3 | ESTAÇÕES ELEVATÓRIAS DE ESGOTO | 238168.51
3.1 | ESTAÇÃO ELEVATÓRIA DE ESGOTOS EEE-1 | 91350.31
3.2 | ESTAÇÃO ELEVATÓRIA DE ESGOTOS EEE-2 | 47861.56
3.3 | ESTAÇÃO ELEVATÓRIA DE ESGOTOS EEE-3 | 98956.64
4 | ESTAÇÃO TRATAMENTO DE ESGOTO | 3024339.41
TOTAL DA OBRA (R$) |  | 4303211.148 | 718629.63
TOTAL GERAL DA OBRA (R$) |  | 5021840.778

## SERVIÇOS
Ministério da Integração Nacional
Companhia de Desenvolvimento dos Vales do São Francisco e do Parnaíba
Área de Revitalização das Bacias Hidrográficas
OBJETO: |  |  |  |  | DATA BASE: | FEV/2018
EXECUÇÃO DOS SERVIÇOS DE RECUPERAÇÃO DO SISTEMA DE ESGOTAMENTO SANITÁRIO DO MUNICÍPIO DE SENTO SÉ, NO ESTADO DA BAHIA. |  |  |  |  | BDI MAT.: | 16.66% | 19.98%
[5 empty] | BDI SERV.: | 26.27% | 29.98%
CÓDIGO | ITEM | DISCRIMINAÇÃO | UN | DADOS DO CONTRATO
|  |  |  | QUANT. | VALOR (R$)
[5 empty] | UNITÁRIO | TOTAL
| A | PLANILHA DE SERVIÇOS
| 01.00 | SERVIÇOS PRELIMINARES
CODEVASF | 01.01 | MOBILIZACAO DE PESSOAL E EQUIPAMENTOS II | UN | 1 | 19504.17 | 19504.17 | 20077.23 | 15446.3994
CODEVASF | 01.02 | DESMOBILIZACAO DE PESSOAL E EQUIPAMENTOS II | UN | 1 | 19504.17 | 19504.17 | 20077.23 | 15446.3994
CODEVASF | 01.03 | INSTALACAO DO CANTEIRO DE OBRAS | UN | 1 | 62623.47 | 62623.47 | 64463.44 | 49594.8915
CODEVASF | 01.04 | ADMINISTRACAO LOCAL E MANUTENÇÃO DO CANTEIRO DE OBRAS | UN | 1 | 598558.11 | 598558.11 | 616144.64 | 474030.3431
CODEVASF | 01.05 | LOCAÇÃO DE VEÍCULO 4X4, C/AR E DIREÇÃO HIDRAULICA | MÊS | 7 | 7453.66 | 52175.62 | 7672.66 | 5902.9543
CODEVASF | 01.06 | INSTALAÇÃO E MANUTENÇÃO DE RASTREADOR VEICULAR | MÊS | 7 | 184.25 | 1289.75 | 189.66 | 145.9148
SINAPI/SERVIÇO 74209/001 | 01.07 | PLACA DE IDENTIFICACAO DA OBRA PADRAO CODEVASF, INCL.FORNEC., TRANSP. E INST. (DP0301-04) | M2 | 12 | 352.31 | 4227.72 | 362.66 | 279.0122
|  | TOTAL DOS SERVIÇOS PRELIMINARES |  |  |  | 757883.01
| 02.00 | REDE COLETORA DE ESGOTO
ORSE/SERVIÇO 11676 | 02.01 | CADASTRO COMPLETO DE REDE COLETORA DE ESGOTOS | M | 54 | 1.74 | 93.96 | 1.79 | 1.3771
CODEVASF | 02.02 | LOCACAO DE REDE COLETORA CONVENCIONAL, CONDOMINIAL, INTERCEPTOR, EMISSARIO E LINHA DE RECALQUE, INCLUINDO PLANIALTIMETRIA, COM USO DE EQUIPAMENTO TOPOGRAFICO | M | 54 | 5.82 | 314.28 | 5.99 | 4.6084
CODEVASF | 02.03 | CERCA DE PROTECAO S/ SINALIZACAO LUMINOSA P/ ABERTURA DE VALA C/ MONTANTES E TELA PVC, INCL. FORNEC., TRANP., INSTAL. E REMOCAO P/ OUTRO LOCAL DA OBRA(DP0302-02) - REAPROVEITAMENTO 10 VEZES | M2 | 129.6 | 2.78 | 360.288 | 2.86 | 2.2003
CODEVASF | 02.04 | CONE C/ FAIXA REFLETORA P/DESVIO DE TRAFEGO E/OU REDUCAO DA AREA DE CIRCULACAO, INCL. FORNEC. E REMOCAO P/ OUTRO LOCAL DA OBRA (DP0301-02) | UN | 7 | 1.94 | 13.58 | 2 | 1.5387
ORSE SERVIÇO 02503 | 02.05 | ESCAV. MECANIZ. DE VALAS - ESGOTO - EM SOLO DE 1A. CAT. EXECUTADA ENTRE AS PROFUND. DE 0 A 2,00M | M3 | 57.9 | 9.2 | 532.68 | 9.47 | 7.2857
CODEVASF | 02.06 | EXEC. DE ATERRO EM VALAS/POCOS/CAVAS DE FUNDACAO, C/ FORNEC. DE SOLO, INCL. LANCAM., ESPALHAM., COMPACT. C/PLACA VIBRATORIA, SOQUETE PNEUMATICO OU SOQUETE MANUAL | M3 | 52.63 | 121.31 | 6384.55 | 124.87 | 96.0686
SINAPI/SERVIÇO 94111 | 02.07 | EXEC. DE ENVOLTORIA OU BERCO DE AREIA EM VALAS, INCL. LANCAM., ESPALHAM. E COMPACT. C/PLACA VIBRATORIA, SOQUETE PNEUMATICO OU SOQUETE MANUAL , C/ FORNEC. DO MAT. | M3 | 4.32 | 173.6 | 749.95 | 178.7 | 137.4827
CODEVASF | 02.08 | EXPLORAÇÃO DE JAZIDA DE SOLO / CASCALHO | M3 | 52.63 | 2.99 | 157.36 | 3.08 | 2.3696
SICRO/SERVIÇO 5914314 | 02.09 | TRANSPORTE DE SOLO EM CAMINHÃO BASCULANTE | TXKM | 447.35 | 1.13 | 505.51 | 1.16 | 0.89244
SINAPI/SERVIÇO 83770 | 02.10 | ESCORAMENTO CONTINUO DE VALAS, MISTO, COM PERFIL I DE 8" | M2 | 144.72 | 155.17 | 22456.2 | 159.73 | 122.8881
SINAPI/SERVIÇO 73891/001 | 02.11 | ESGOTAMENTO C/ CONJUNTO MOTO-BOMBA DE SUPERFÍCIE E SUBMERSA. | H | 120 | 6.25 | 750 | 6.43 | 4.9469
SINAPI/SERVIÇO 90740 | 02.12 | ASSENT. DE TUBOS EM PVC RIG. PB JE - DN 150 MM | M | 54 | 5.78 | 312.12 | 5.95 | 4.5776
CODEVASF | 02.13 | CARGA E DESCARGA DE TUBOS PVC RIG. / RPVC, DN ATE 400 MM | M | 54 | 0.34 | 18.36 | 0.35 | 0.26927
CODEVASF | 02.14 | MOMENTO DE TRANSPORTE P/TUBOS, PECAS E CONEXOES DE PVC RIG./RPVC C/ DN ATE 400MM | MXKM | 162 | 0.1 | 16.2 | 0.1 | 0.076935
CODEVASF | 02.15 | PV EM ANEL DE CONCRETO PRE-MOLDADO DN=0, 60M, EM PROFUND. ATE 1,20M, C/ FORNEC. MAT., S/ FORNEC.E ASSENT.DE TAMPAO (PV TIPO I) DP1001-01 | UN | 1 | 787.19 | 787.19 | 810.32 | 623.419
CODEVASF | 02.16 | PV EM ANEL DE CONCRETO PRE-MOLDADO DN=0,80M, C/ LAJE DE RED., ENTRE PROFUND. DE 1,00 E 1,80M, C/ FORNEC. MAT., S/ FORNEC. E ASSENT. DE TAMPAO (PV TIPO III) DP1001-03 | UN. | 1 | 1511.9 | 1511.9 | 1556.32 | 1197.3534
CODEVASF | 02.17 | FORNEC. E ASSENT. DE TAMPAO ARTICULADO EM FO.FO. P/ PV'S, DN=600MM, CARGA 30 TON. (substituição) | UN | 56 | 633.5 | 35476 | 652.11 | 501.7003
CODEVASF | 02.18 | EXECUCAO DE RAMAL PREDIAL P/ESGOTO, EM TERRENO NATURAL, MATERIAL DE 3ª CAT, DN 100MM, S/ FORNEC. DO MAT. HIDRAULICO. | M | 165 | 189.88 | 31330.2 | 195.46 | 150.377
CODEVASF | 02.19 | CAIXA P/LIGACAO PREDIAL DE ESGOTO SANITARIO, EM ANEL DE CONCRETO PRE MOLDADO DN=0, 40M, E=5CM, EM PROFUND. ATE 0, 60M, INCL. TAMPA DE CONCR. ARMADO C/ E=0, 07M (CLP TIPO IV) DP1003-06 | UN | 25 | 219.1 | 5477.5 | 225.54 | 173.519
CODEVASF | 02.20 | CAIXA P/LIGACAO PREDIAL DE ESGOTO SANITARIO, EM ANEL DE CONCRETO PRE MOLDADO DN=0, 60M, E=5CM, EM PROFUND. DE 0, 61M ATE 0, 80M, INCL. TAMPA DE CONCR. ARMADO C/ E=0, 07M (CLP TIPO V) DP1003-06 | UN | 8 | 393.28 | 3146.24 | 404.84 | 311.4633
CODEVASF | 02.21 | DEMOLICAO DE PASSEIO / PAVIMENTO EM CONCRETO SIMPLES | M2 | 30 | 23.64 | 709.2 | 24.33 | 18.7183
CODEVASF | 02.22 | LEVANTAMENTO DE GUIA OU MEIO-FIO PRE-MOLDADO | M | 49.5 | 7.89 | 390.56 | 8.12 | 6.2471
SINAPI/SERVIÇO 94992 | 02.23 | EXECUÇÃO DE PASSEIO (CALÇADA) EM CONCRETO (CIMENTO/AREIA/SEIXO ROLADO), PREPARO MECÂNICO, ESPESSURA 6CM, COM JUNTA DE DILATAÇÃO EM MADEIRA, INCLUSO LANÇAMENTO E ADENSAMENTO | M2 | 30 | 69.25 | 2077.5 | 71.28 | 54.8392
CODEVASF | 02.24 | RECOMPOSICAO DE GUIA OU MEIO-FIO C/ APROVEITAMENTO DO MAT. LEVANTADO | M | 49.5 | 30.44 | 1506.78 | 31.34 | 24.1114
CODEVASF | 02.25 | LIMPEZA, RECUPERAÇÃO E ACABAMENTO DE PV´S. | UN | 56 | 150.31 | 8417.36 | 154.73 | 119.0414
CODEVASF | 02.26 | TESTE DE REDE E LIMPEZA | M | 42486.6 | 3.75 | 159324.75 | 3.86 | 2.9697
|  | TOTAL DO ITEM 02.01 - REDE COLETORA DE ESGOTO |  |  |  | 282820.218
| 03.00 | ESTAÇÕES ELEVATÓRIAS DE ESGOTO
| 03.01 | ESTAÇÃO ELEVATÓRIA DE ESGOTOS EEE-1
SINAPI/SERVIÇO 73859/002 | 03.01.01 | CAPINA E LIMPEZA MANUAL DE TERRENO COM PEQUENOS ARBUSTOS | M2 | 786 | 1.38 | 1084.68 | 1.42 | 1.0925
SINAPI/SERVIÇO 96396 | 03.01.02 | BASE PARA PAVIMENTAÇÃO COM BRITA GRADUADA | M3 | 117.9 | 123.12 | 14515.85 | 126.74 | 97.5073
SINAPI/SERVIÇO 74238/002 | 03.01.03 | PORTÃO P/ VEÍCULOS EM TUBOS DE FERRO GALVANIZADO DE 02 FOLHAS, C/ VEDAÇÃO EM CHAPA DE AÇO | M2 | 10 | 1215.33 | 12153.3 | 1251.04 | 962.4865
CODEVASF | 03.01.04 | PORTA DE ABRIR EM FERRO, COM ALMOFADA E GUARNIÇÃO, INCLUSO FECHADURA E PINTURA (1,20X2,10M) | UNID | 1 | 2346.54 | 2346.54 | 2415.48 | 1858.3474
SINAPI/SERVIÇO 73891/001 | 03.01.05 | ESGOTAMENTO C/ CONJUNTO MOTO-BOMBA DE SUPERFÍCIE E SUBMERSA. | H | 200 | 6.25 | 1250 | 6.43 | 4.9469
CODEVASF | 03.01.06 | CONCRETO FCK=20MPa, INCL. FORNEC. DOS MAT., PRODUÇÃO, LANC.,ADENS. E CURA | M3 | 2 | 714.3 | 1428.6 | 735.28 | 565.687
SINAPI/SERVIÇO92767 | 03.01.07 | AÇO CA-60, INCL. FORNEC., CORTE, DOBR. E COLOCAÇAO NAS PEÇAS | KG | 200 | 11.42 | 2284 | 11.76 | 9.0475
ORSE/SERVIÇO 11651 | 03.01.08 | FORMA PLANA EM COMP. PLASTIFICADO P/ ESTRUTURA (4 X) | M2 | 24 | 55.88 | 1341.12 | 57.52 | 44.253
CODEVASF | 03.01.09 | LIMPEZA DO LOCAL, RECUPERAÇÃO/FORNECIMENTO, MONT. E INSTAL. DE COMPORTA DE SUPERFICIE C/ ACION. DIRETO NA GAVETA, C/AREA DO CANAL DE 0,40m² ATÉ 0,90m² | UN | 2 | 335.76 | 671.52 | 345.63 | 265.9101
CODEVASF | 03.01.10 | FORNEC.E INST.DE VERTEDOR DE FIBRA DE VIDRO,C/ACIONAMENTO DIRETO NA GAVETA, e=6 mm, INCL.QUADRO DE FIBRA DE VIDRO E CHUMBADORES DE ACO INOX | M2 | 0.5 | 459.48 | 229.74 | 472.98 | 363.8868
SINAPI/SERVIÇO 73661 | 03.01.11 | FORNECIMENTO E INSTALACAO DE TALHA E TROLEY MANUAL DE 1 TONELADA | UN | 1 | 2595.11 | 2595.11 | 2671.36 | 2055.2085
CODEVASF | 03.01.12 | PINTURA INTERNA C/ PVA-LATEX, C/ MASSA, INCL. INCL. O LIQUIDO SELADOR E LIXAMENTO, EM DUAS DEMAOS | M2 | 45 | 21.61 | 972.45 | 22.24 | 17.1103
CODEVASF | 03.01.13 | PINTURA EXTERNA C/ TINTA LATEX ACRILICA C/ MASSA, INCL. O LIQUIDO SELADOR E LIXAMENTO, EM DUAS DEMAOS | M2 | 52 | 23.39 | 1216.28 | 24.07 | 18.5182
SINAPI/SERVIÇO 73924/002 | 03.01.14 | PINTURA ESMALTE ACETINADO, DUAS DEMAOS, SOBRE SUPERFICIE METALICA | M2 | 15.5 | 27.73 | 429.82 | 28.54 | 21.9572
CODEVASF | 03.01.15 | PINTURA DA LOGOMARCA DA CODEVASF | UND. | 1 | 328.63 | 328.63 | 338.29 | 260.2631
SINAPI/SERVIÇO 73872/002 | 03.01.16 | IMPERMEABILIZAÇÃO COM TINTA A BASE DE RESINA EPOXI ALCATRAO, DUAS DEMAOS , INCLUSIVE PREPARAÇÃO DE SUPERFICIE | M2 | 172 | 65.33 | 11236.76 | 67.25 | 51.7387
SINAPI/SERVIÇO 74190/001 | 03.01.17 | IMPERMEABILIZACAO DE SUPERFICIE COM MASTIQUE BETUMINOSO A FRIO, POR AREA. | M2 | 16 | 193.78 | 3100.48 | 199.47 | 153.4621
SINAPI/SERVIÇO 94992 | 03.01.18 | EXECUÇÃO DE PASSEIO (CALÇADA) EM CONCRETO (CIMENTO/AREIA/SEIXO ROLADO), PREPARO MECÂNICO, ESPESSURA 6CM, COM JUNTA DE DILATAÇÃO EM MADEIRA, INCLUSO LANÇAMENTO E ADENSAMENTO | M2 | 18 | 69.25 | 1246.5 | 71.28 | 54.8392
SINAPI/SERVIÇO 73835/001 | 03.01.19 | MONTAGEM E INST. DE CONJUNTO MOTO-BOMBA SUBMERSÍVEL (EIXO VERTICAL) EM POÇOS TUBULARES, POTENCIA DE 15 A 20 CV | UN | 2 | 1394.02 | 2788.04 | 1434.98 | 1104.0006
SINAPI/SERVIÇO 73932/001 | 03.01.20 | FORNEC. E MONTAGEM DE GRADE DE PROTEÇÃO EM CHAPA DE AÇO No.7, PERFURADA C/ ORIFÍCIOS DE 1" DE DIÂMETRO, e=3/16"", C/ ACESSÓRIOS P/ FIXAÇÃO, INCL. ASSENT. E PINTURA | M2 | 2 | 302.7 | 605.4 | 311.59 | 239.7215
SINAPI/SERVIÇO 73631 | 03.01.21 | FORNEC. E MONTAGEM DE GUARDA-CORPO EM TUBOS DE FERRO GALVANIZADO, DN = 1 1/2"", INCL. PINTURA A ÓLEO EM DUAS DEMÃOS SOB BASE ANTICORROSIVA, h = 0,80m | M2 | 7.5 | 400.41 | 3003.08 | 412.17 | 317.1026
SINAPI/SERVIÇO 73665 | 03.01.22 | FORNEC. E MONTAGEM DE ESCADA MARINHEIRO, EM AÇO CA-50, DN 3/4"", INCL. PINTURA A BASE DE EPOXI | M | 4 | 71.76 | 287.04 | 73.87 | 56.8318
ORSE/SERVIÇO 11573 | 03.01.23 | RECUPERAÇÃO, FORNECIMENTO E ASSENT.DE TAMPAS METÁLICAS EM CHAPA XADREZ 1/4"" COM CANTONEIRAS DE 1/2"", PORTA CADEADO E PINTURA ANTICORROSIVA EM 2 DEMÃOS | M2 | 5.5 | 478.31 | 2630.71 | 492.36 | 378.7967
CODEVASF | 03.01.24 | DESMONTAGEM, RECUPERAÇÃO, MONTAGEM DE PECAS, CONEXÕES, VÁLVULAS, APARELHOS E ACESSÓRIOS DE FERRO FUNDIDO DÚCTIL OU AÇO CARBONO, JUNTA FLANGEADA OU MECÂNICA C/ DIÂMETROS DE 50 A 250 mm. | KG | 1197.23 | 2.05 | 2454.32 | 2.11 | 1.6233
CODEVASF | 03.01.25 | DESMONTAGEM, RECUPERAÇÃO, MONTAGEM DE PECAS, CONEXÕES, VÁLVULAS, APARELHOS E ACESSÓRIOS DE FERRO FUNDIDO DÚCTIL OU AÇO CARBONO, JUNTA TRAVADA, EXTERNA MECÂNICA OU FLANGEADA C/ DIÂMETROS DE 300 A 600 mm. | KG | 440.07 | 2.11 | 928.55 | 2.17 | 1.6695
CODEVASF | 03.01.26 | INSTALAÇÃO DE PONTO DE LUZ (CAIXA, ELETRODUTO, FIOS E INTERRUPTOR) | UNID | 1 | 143.39 | 143.39 | 147.61 | 113.5636
CODEVASF | 03.01.27 | INSTALACAO PONTO TOMADA, INCLUSIVE ABERTURA E FECHAMENTO DE RASGO EM ALVENARIA | UNID | 2 | 143.8 | 287.6 | 148.02 | 113.8791
ORSE/SERVIÇO 04423 | 03.01.28 | MONTAGEM DE SUBESTAÇÃO EM POSTE 30KVA COM TENSÃO PRIMARIA EM 13,8KV,TENSÃO SEGUNDARIA 0,38/0,22KV,COM OS RESPECTIVOS ACESSORIOS E FIXAÇÃO | UNID | 1 | 3552.07 | 3552.07 | 3656.44 | 2813.0789
CODEVASF | 03.01.29 | MONTAGEM DE MEDIÇÃO PADRÃO COELBA COM OS RESPECTIVOS ACESSORIOS , FIXAÇÕES E INTERLIGAÇÕES COM SECUNDARIO DO TRANSFORMADOR | UNID | 1 | 2296.79 | 2296.79 | 2364.27 | 1818.9491
SINAPI/SERVIÇO 95748 | 03.01.30 | FORNECIMENTO E MONTAGEM DE ELETRODUTOS DE AÇO GALVANIZADO INSTALAÇÃO APARENTE COM OS RESPECTIVOS ACESSORIOS E FIXAÇÕES Ø1 1/2" | M | 4 | 24.77 | 99.08 | 25.5 | 19.6184
SINAPI/SERVIÇO 95730 | 03.01.31 | FORNECIMENTO E MONTAGEM DE ELETRODUTOS DE PVC INSTALAÇÃO APARENTE COM OS RESPECTIVOS ACESSORIOS E FIXAÇÕES E ACABAMENTOS NECESSARIOS PARA PERFEITA EXECUÇÃO DOS SERVIÇOS, Ø3/4" | M | 9 | 8.34 | 75.06 | 8.59 | 6.6087
ORSE/SERVIÇO 10358 | 03.01.32 | FORNECIMENTO E MONTAGEM DE PAINEL DE DISTRIBUIÇÃO DE FORÇA E ILUMINAÇÃO COM AS RESPECTIVAS FIXAÇÕES E ACABAMENTOS NECESSARIOS PARA PERFEITA EXECUÇÃO DOS SERVIÇOS,INTERLIGAÇÕES E TESTES | UNID | 1 | 2784 | 2784 | 2865.8 | 2204.8007
CODEVASF | 03.01.33 | INSTALAÇÃO DE CONVERSOR DE FREQUENCIA PARA MOTORES DE 20CV,COM AS RESPECTIVAS FIXAÇÕES E ACABAMENTOS PARA UMA PERFEITA EXECUÇÃO DOS SERVIÇOS | UNID | 2 | 1583.49 | 3166.98 | 1630.01 | 1254.0468
CODEVASF | 03.01.34 | EXECUÇÃO DE MALHA DE ATERRAMENTO COM FINCAMENTO DE HASTES DE ATERRAMENTO, EXECUÇÃO DE POÇO DE INSPEÇÃO,CONEXÕES COM SOLDAS EXOTERMICAS EM CABOS #16MM2 E TERMINAÇÕES COM TERMINAIS ADEQUADOS,INCLUINDO ESCAVAÇÕES E REATERROS. | UNID | 1 | 1721.68 | 1721.68 | 1772.26 | 1363.4867
CODEVASF | 03.01.35 | MONTAGEM DE SISTEMA DE ILUMINAÇÃO INTERNA COM LUMINARIAS PARA LAMPADAS INCANDESCENTE 100W-220V, INCLUINDO TOMADAS, COM OS RESPECTIVOS ACESSORIOS FIXAÇÕES E ACABAMENTOSNECESSARIO PARA UMA PERFEITA EXECUÇÃO DOS SERVIÇOS | UNID | 1 | 2262.13 | 2262.13 | 2328.59 | 1791.4987
ORSE/SERVIÇO 91926 | 03.01.36 | FORNECIMENTO E LANÇAMENTO DE CABOS DE FORÇA, CONTROLE E ILUMINAÇÃO COM AS RESPECTIVAS TERMINAÇÕES E ACABAMENTOS CONFORME DIAGRAM UNIFILAR, 750V - #2,5MM2 | M | 100 | 2.5 | 250 | 2.57 | 1.9772
ORSE/SERVIÇO 91928 | 03.01.37 | FORNECIMENTO E LANÇAMENTO DE CABOS DE FORÇA, CONTROLE E ILUMINAÇÃO COM AS RESPECTIVAS TERMINAÇÕES E ACABAMENTOS CONFORME DIAGRAM UNIFILAR, 750V - #4,0MM2 | M | 150 | 3.93 | 589.5 | 4.05 | 3.1159
ORSE/SERVIÇO 92984 | 03.01.38 | FORNECIMENTO E LANÇAMENTO DE CABOS DE FORÇA, CONTROLE E ILUMINAÇÃO COM AS RESPECTIVAS TERMINAÇÕES E ACABAMENTOS CONFORME DIAGRAM UNIFILAR, 0,6/1KV - 1X4/C#25MM2 | M | 35 | 14.8 | 518 | 15.23 | 11.7172
ORSE/SERVIÇO 91933 | 03.01.39 | FORNECIMENTO E LANÇAMENTO DE CABOS DE FORÇA E CONTROLE E ILUMINAÇÃO COM AS RESPECTIVAS TERMINAÇÕES E ACABAMENTOS CONFORME DIAGRAM UNIFILAR, 0,6/1KV - #10MM2 | M | 50 | 9.19 | 459.5 | 9.46 | 7.278
CODEVASF | 03.01.40 | INSTALAÇÃO DE GERADOR AUXILIAR 190 KVA | UNID | 1 | 1750.85 | 1750.85 | 1802.29 | 1386.5902
CODEVASF | 03.01.41 | PEDIDO DE LIGAÇÃO E TARIFA DA COELBA DA EEE-01 | UNID | 1 | 265.16 | 265.16 | 272.95 | 209.9938
|  | TOTAL DO ITEM 03.01 - ESTAÇÃO ELEVATÓRIA DE ESGOTO EEE-1 |  |  |  | 91350.31
| 03.02 | ESTAÇÃO ELEVATÓRIA DE ESGOTOS EEE-2
SINAPI/SERVIÇO 73859/002 | 03.02.01 | CAPINA E LIMPEZA MANUAL DE TERRENO COM PEQUENOS ARBUSTOS | M2 | 642 | 1.38 | 885.96 | 1.42 | 1.0925
SINAPI/SERVIÇO 96396 | 03.02.02 | BASE PARA PAVIMENTAÇÃO COM BRITA GRADUADA | M3 | 96.3 | 123.12 | 11856.46 | 126.74 | 97.5073
SINAPI/SERVIÇO 73891/001 | 03.02.03 | ESGOTAMENTO C/ CONJUNTO MOTO-BOMBA DE SUPERFÍCIE E SUBMERSA. | H | 120 | 6.25 | 750 | 6.43 | 4.9469
CODEVASF | 03.02.04 | CONCRETO FCK=20MPa, INCL. FORNEC. DOS MAT., PRODUÇÃO, LANC.,ADENS. E CURA | M3 | 2 | 714.3 | 1428.6 | 735.28 | 565.687
SINAPI/SERVIÇO92767 | 03.02.05 | AÇO CA-60, INCL. FORNEC., CORTE, DOBR. E COLOCAÇAO NAS PEÇAS | KG | 200 | 11.42 | 2284 | 11.76 | 9.0475
ORSE/SERVIÇO 11651 | 03.02.06 | FORMA PLANA EM COMP. PLASTIFICADO P/ ESTRUTURA (4 X) | M2 | 24 | 55.88 | 1341.12 | 57.52 | 44.253
SINAPI/SERVIÇO 73932/001 | 03.02.07 | FORNEC. E MONTAGEM DE GRADE DE PROTEÇÃO EM CHAPA DE AÇO No.7, PERFURADA C/ ORIFÍCIOS DE 1"" DE DIÂMETRO, e=3/16"", C/ ACESSÓRIOS P/ FIXAÇÃO, INCL. ASSENT. E PINTURA | M2 | 0.36 | 302.7 | 108.97 | 311.59 | 239.7215
SINAPI/SERVIÇO 87283 | 03.02.08 | ARGAMASSA CIMENTO:AREIA:ADITIVO 1:6 | M3 | 2.52 | 407.46 | 1026.8 | 419.43 | 322.6881
CODEVASF | 03.02.09 | PINTURA INTERNA C/ PVA-LATEX, C/ MASSA, INCL. INCL. O LIQUIDO SELADOR E LIXAMENTO, EM DUAS DEMAOS | M2 | 45 | 21.61 | 972.45 | 22.24 | 17.1103
CODEVASF | 03.02.10 | PINTURA EXTERNA C/ TINTA LATEX ACRILICA C/ MASSA, INCL. O LIQUIDO SELADOR E LIXAMENTO, EM DUAS DEMAOS | M2 | 52 | 23.39 | 1216.28 | 24.07 | 18.5182
SINAPI/SERVIÇO 73924/002 | 03.02.11 | PINTURA ESMALTE ACETINADO, DUAS DEMAOS, SOBRE SUPERFICIE METALICA | M2 | 15.5 | 27.73 | 429.82 | 28.54 | 21.9572
CODEVASF | 03.02.12 | PINTURA DA LOGOMARCA DA CODEVASF | UND. | 1 | 328.63 | 328.63 | 338.29 | 260.2631
SINAPI/SERVIÇO 73872/002 | 03.02.13 | IMPERMEABILIZAÇÃO COM TINTA A BASE DE RESINA EPOXI ALCATRAO, DUAS DEMAOS , INCLUSIVE PREPARAÇÃO DE SUPERFICIE | M2 | 17.98 | 65.33 | 1174.63 | 67.25 | 51.7387
SINAPI/SERVIÇO 74190/001 | 03.02.14 | IMPERMEABILIZACAO DE SUPERFICIE COM MASTIQUE BETUMINOSO A FRIO, POR AREA. | M2 | 16 | 193.78 | 3100.48 | 199.47 | 153.4621
SINAPI/SERVIÇO 94992 | 03.02.15 | EXECUÇÃO DE PASSEIO (CALÇADA) EM CONCRETO (CIMENTO/AREIA/SEIXO ROLADO), PREPARO MECÂNICO, ESPESSURA 6CM, COM JUNTA DE DILATAÇÃO EM MADEIRA, INCLUSO LANÇAMENTO E ADENSAMENTO | M2 | 18 | 69.25 | 1246.5 | 71.28 | 54.8392
SINAPI/SERVIÇO73835/001 | 03.02.16 | MONTAGEM E INST. DE CONJUNTO MOTO-BOMBA SUBMERSÍVEL (EIXO VERTICAL) EM POÇOS TUBULARES, POTÊNCIA ATE 5 CV | UND. | 2 | 1394.02 | 2788.04 | 1434.98 | 1104.0006
ORSE/SERVIÇO 11573 | 03.02.17 | RECUPERAÇÃO, FORNECIMENTO E ASSENT.DE TAMPAS METÁLICAS EM CHAPA XADREZ 1/4"" COM CANTONEIRAS DE 1/2"", PORTA CADEADO E PINTURA ANTICORROSIVA EM 2 DEMÃOS | M2 | 1.28 | 478.31 | 612.24 | 492.36 | 378.7967
CODEVASF | 03.02.18 | DESMONTAGEM, RECUPERAÇÃO, MONTAGEM DE PECAS, CONEXÕES, VÁLVULAS, APARELHOS E ACESSÓRIOS DE FERRO FUNDIDO DÚCTIL OU AÇO CARBONO, JUNTA FLANGEADA OU MECÂNICA C/ DIÂMETROS DE 50 A 250 mm. | KG | 631.21 | 2.05 | 1293.98 | 2.11 | 1.6233
CODEVASF | 03.02.19 | INSTALAÇÃO DE PONTO DE LUZ (CAIXA, ELETRODUTO, FIOS E INTERRUPTOR) | UNID | 1 | 143.39 | 143.39 | 147.61 | 113.5636
CODEVASF | 03.02.20 | INSTALACAO PONTO TOMADA, INCLUSIVE ABERTURA E FECHAMENTO DE RASGO EM ALVENARIA | UNID | 2 | 143.8 | 287.6 | 148.02 | 113.8791
CODEVASF | 03.02.21 | MONTAGEM DE MEDIÇÃO PADRÃO COELBA COM OS RESPECTIVOS ACESSORIOS , FIXAÇÕES E INTERLIGAÇÕES COM A REDE COELBA. | UNID | 1 | 2296.79 | 2296.79 | 2364.27 | 1818.9491
ORSE/SERVIÇO 10358 | 03.02.22 | FORNECIMENTO E MONTAGEM DE PAINEL DE DISTRIBUIÇÃO DE FORÇA E ILUMINAÇÃO COM AS RESPECTIVAS FIXAÇÕES E ACABAMENTOS NECESSARIOS PARA PERFEITA EXECUÇÃO DOS SERVIÇOS,INTERLIGAÇÕES E TESTES | UNID | 1 | 2784 | 2784 | 2865.8 | 2204.8007
SINAPI/SERVIÇO 73769/002 | 03.02.23 | FORNECIMENTO E MONTAGEM DE POSTES DE ILUMINAÇÃO 9,0M EM AÇO GALVANIZADO PARA LAMAPADA VAPOR DE SODIO 250W-220V,COM AS RESPECTIVAS FIXAÇÕES, EXECUÇÃO DE BASES COM CHUMBADORES, INTERLIGAÇÕES E TESTES | UNID | 2 | 1650.44 | 3300.88 | 1698.93 | 1307.0703
ORSE/SERVIÇO 91933 | 03.02.24 | FORNECIMENTO E LANÇAMENTO DE CABOS DE FORÇA E CONTROLE E ILUMINAÇÃO COM AS RESPECTIVAS TERMINAÇÕES E ACABAMENTOS CONFORME DIAGRAM UNIFILAR, 0,6/1KV - #10MM2 | M | 50 | 9.19 | 459.5 | 9.46 | 7.278
CODEVASF | 03.02.25 | EXECUÇÃO DE MALHA DE ATERRAMENTO COM FINCAMENTO DE HASTES DE ATERRAMENTO,EXECUÇÃO DE POÇO DE INSPEÇÃO,CONEXÕES COM SOLDAS EXOTERMICAS EM CABOS #16MM2 E TERMINAÇÕES COM TERMINAIS ADEQUADOS,INCLUINDO ESCAVAÇÕES E REATERROS. | UNID | 1 | 1721.68 | 1721.68 | 1772.26 | 1363.4867
CODEVASF | 03.02.26 | MONTAGEM DE SISTEMA DE ILUMINAÇÃO INTERNA COM LUMINARIAS PARA LAMPADAS INCANDESCENTE 100W-220V, INCLUINDO TOMADAS, COM OS RESPECTIVOS ACESSORIOS FIXAÇÕES E ACABAMENTOSNECESSARIO PARA UMA PERFEITA EXECUÇÃO DOS SERVIÇOS | UNID | 1 | 2262.13 | 2262.13 | 2328.59 | 1791.4987
CODEVASF | 03.02.27 | INSTALAÇÃO DE GERADOR AUXILIAR 20 KVA | UNID | 1 | 1495.47 | 1495.47 | 1539.41 | 1184.3437
CODEVASF | 03.02.28 | PEDIDO DE LIGAÇÃO E TARIFA DA COELBA DA EEE-02 | UNID | 1 | 265.16 | 265.16 | 272.95 | 209.9938
|  | TOTAL DO ITEM 03.02 - ESTAÇÃO ELEVATÓRIA DE ESGOTO EEE-2 |  |  |  | 47861.56
| 03.03 | ESTAÇÃO ELEVATÓRIA DE ESGOTOS EEE-3
SINAPI/SERVIÇO 73859/002 | 03.03.01 | CAPINA E LIMPEZA MANUAL DE TERRENO COM PEQUENOS ARBUSTOS | M2 | 786 | 1.38 | 1084.68 | 1.42 | 1.0925
SINAPI/SERVIÇO 96396 | 03.03.02 | BASE PARA PAVIMENTAÇÃO COM BRITA GRADUADA | M3 | 117.9 | 123.12 | 14515.85 | 126.74 | 97.5073
SINAPI/SERVIÇO 74238/002 | 03.03.03 | PORTÃO P/ VEÍCULOS EM TUBOS DE FERRO GALVANIZADO DE 02 FOLHAS, C/ VEDAÇÃO EM CHAPA DE AÇO | M2 | 10 | 1215.33 | 12153.3 | 1251.04 | 962.4865
CODEVASF | 03.03.04 | PORTA DE ABRIR EM FERRO, COM ALMOFADA E GUARNIÇÃO, INCLUSO FECHADURA E PINTURA (1,20X2,10M) | UNID | 1 | 2346.54 | 2346.54 | 2415.48 | 1858.3474
SINAPI/SERVIÇO 73891/001 | 03.03.05 | ESGOTAMENTO C/ CONJUNTO MOTO-BOMBA DE SUPERFÍCIE E SUBMERSA. | H | 200 | 6.25 | 1250 | 6.43 | 4.9469
CODEVASF | 03.03.06 | CONCRETO FCK=20MPa, INCL. FORNEC. DOS MAT., PRODUÇÃO, LANC.,ADENS. E CURA | M3 | 2 | 714.3 | 1428.6 | 735.28 | 565.687
SINAPI/SERVIÇO92767 | 03.03.07 | AÇO CA-60, INCL. FORNEC., CORTE, DOBR. E COLOCAÇAO NAS PEÇAS | KG | 200 | 11.42 | 2284 | 11.76 | 9.0475
ORSE/SERVIÇO 11651 | 03.03.08 | FORMA PLANA EM COMP. PLASTIFICADO P/ ESTRUTURA (4 X) | M2 | 24 | 55.88 | 1341.12 | 57.52 | 44.253
CODEVASF | 03.03.09 | LIMPEZA DO LOCAL, RECUPERAÇÃO/FORNECIMENTO, MONT. E INSTAL. DE COMPORTA DE SUPERFICIE C/ ACION. DIRETO NA GAVETA, C/AREA DO CANAL DE 0,40m² ATÉ 0,90m² | UNID | 2 | 335.76 | 671.52 | 345.63 | 265.9101
CODEVASF | 03.03.10 | FORNEC.E ASSENT.DE GRADE MANUAL P/PRE-TRATAMENTO DE ESGOTOS/AGUA BRUTA,INCLUINDO PINTURA DE PROTECAO | M2 | 0.4 | 1067.21 | 426.88 | 1098.56 | 845.1762
CODEVASF | 03.03.11 | FORNEC.E INST.DE VERTEDOR DE FIBRA DE VIDRO,C/ACIONAMENTO DIRETO NA GAVETA, e=6 mm, INCL.QUADRO DE FIBRA DE VIDRO E CHUMBADORES DE ACO INOX | M2 | 0.5 | 459.48 | 229.74 | 472.98 | 363.8868
SINAPI/SERVIÇO 73661 | 03.03.12 | FORNECIMENTO E INSTALACAO DE TALHA E TROLEY MANUAL DE 1 TONELADA | UNID | 1 | 2595.11 | 2595.11 | 2671.36 | 2055.2085
SINAPI/SERVIÇO 95465 | 03.03.13 | FORNECIMENTO E ASSENTAMENTO DE ELEMENTO VAZADO | M2 | 4.5 | 145.26 | 653.67 | 149.53 | 115.0408
SINAPI/SERVIÇO 87283 | 03.03.14 | ARGAMASSA CIMENTO:AREIA:ADITIVO 1:6 | M3 | 2.52 | 407.46 | 1026.8 | 419.43 | 322.6881
CODEVASF | 03.03.15 | PINTURA INTERNA C/ PVA-LATEX, C/ MASSA, INCL. INCL. O LIQUIDO SELADOR E LIXAMENTO, EM DUAS DEMAOS | M2 | 64 | 21.61 | 1383.04 | 22.24 | 17.1103
CODEVASF | 03.03.16 | PINTURA EXTERNA C/ TINTA LATEX ACRILICA C/ MASSA, INCL. O LIQUIDO SELADOR E LIXAMENTO, EM DUAS DEMAOS | M2 | 73 | 23.39 | 1707.47 | 24.07 | 18.5182
SINAPI/SERVIÇO 73924/002 | 03.03.17 | PINTURA ESMALTE ACETINADO, DUAS DEMAOS, SOBRE SUPERFICIE METALICA | M2 | 15.5 | 27.73 | 429.82 | 28.54 | 21.9572
CODEVASF | 03.03.18 | PINTURA DA LOGOMARCA DA CODEVASF | UNID | 1 | 328.63 | 328.63 | 338.29 | 260.2631
SINAPI/SERVIÇO 73872/002 | 03.03.19 | IMPERMEABILIZAÇÃO COM TINTA A BASE DE RESINA EPOXI ALCATRAO, DUAS DEMAOS , INCLUSIVE PREPARAÇÃO DE SUPERFICIE | M2 | 172 | 65.33 | 11236.76 | 67.25 | 51.7387
SINAPI/SERVIÇO 74190/001 | 03.03.20 | IMPERMEABILIZACAO DE SUPERFICIE COM MASTIQUE BETUMINOSO A FRIO. | M2 | 25 | 193.78 | 4844.5 | 199.47 | 153.4621
SINAPI/SERVIÇO 94992 | 03.03.21 | EXECUÇÃO DE PASSEIO (CALÇADA) EM CONCRETO (CIMENTO/AREIA/SEIXO ROLADO), PREPARO MECÂNICO, ESPESSURA 6CM, COM JUNTA DE DILATAÇÃO EM MADEIRA, INCLUSO LANÇAMENTO E ADENSAMENTO | M2 | 24 | 69.25 | 1662 | 71.28 | 54.8392
SINAPI/SERVIÇO 73835/001 | 03.03.22 | MONTAGEM E INST. DE CONJUNTO MOTO-BOMBA SUBMERSÍVEL (EIXO VERTICAL) EM POÇOS TUBULARES, POTENCIA MAIOR QUE 30CV | UNID | 2 | 1394.02 | 2788.04 | 1434.98 | 1104.0006
SINAPI/SERVIÇO 73932/001 | 03.03.23 | FORNEC. E MONTAGEM DE GRADE DE PROTEÇÃO EM CHAPA DE AÇO No.7, PERFURADA C/ ORIFÍCIOS DE 1"" DE DIÂMETRO, e=3/16"", C/ ACESSÓRIOS P/ FIXAÇÃO, INCL. ASSENT. E PINTURA | M2 | 2 | 302.7 | 605.4 | 311.59 | 239.7215
SINAPI/SERVIÇO 73631 | 03.03.24 | FORNEC. E MONTAGEM DE GUARDA-CORPO EM TUBOS DE FERRO GALVANIZADO, DN = 1 1/2"", INCL. PINTURA A ÓLEO EM DUAS DEMÃOS SOB BASE ANTICORROSIVA, h = 0,80m | M2 | 7.5 | 400.41 | 3003.08 | 412.17 | 317.1026
SINAPI/SERVIÇO 73665 | 03.03.25 | FORNEC. E MONTAGEM DE ESCADA MARINHEIRO, EM AÇO CA-50, DN 3/4"", INCL. PINTURA A BASE DE EPOXI | M | 4 | 71.76 | 287.04 | 73.87 | 56.8318
ORSE/SERVIÇO 11573 | 03.03.26 | RECUPERAÇÃO, FORNECIMENTO E ASSENT.DE TAMPAS METÁLICAS EM CHAPA XADREZ 1/4"" COM CANTONEIRAS DE 1/2"", PORTA CADEADO E PINTURA ANTICORROSIVA EM 2 DEMÃOS | M2 | 5.5 | 478.31 | 2630.71 | 492.36 | 378.7967
CODEVASF | 03.03.27 | DESMONTAGEM, RECUPERAÇÃO, MONTAGEM DE PECAS, CONEXÕES, VÁLVULAS, APARELHOS E ACESSÓRIOS DE FERRO FUNDIDO DÚCTIL OU AÇO CARBONO, JUNTA TRAVADA, EXTERNA MECÂNICA OU FLANGEADA C/ DIÂMETROS DE 300 A 600 mm. | KG | 2219.73 | 2.11 | 4683.63 | 2.17 | 1.6695
CODEVASF | 03.03.28 | INSTALAÇÃO DE PONTO DE LUZ (CAIXA, ELETRODUTO, FIOS E INTERRUPTOR) | UNID | 1 | 143.39 | 143.39 | 147.61 | 113.5636
CODEVASF | 03.03.29 | INSTALACAO PONTO TOMADA, INCLUSIVE ABERTURA E FECHAMENTO DE RASGO EM ALVENARIA | UNID | 2 | 143.8 | 287.6 | 148.02 | 113.8791
CODEVASF | 03.03.30 | MONTAGEM DE MEDIÇÃO PADRÃO COELBA COM OS RESPECTIVOS ACESSORIOS , FIXAÇÕES E INTERLIGAÇÕES COM SECUNDARIO DO TRANSFORMADOR | UNID | 1 | 2296.79 | 2296.79 | 2364.27 | 1818.9491
SINAPI/SERVIÇO 95748 | 03.03.31 | FORNECIMENTO E MONTAGEM DE ELETRODUTOS DE AÇO GALVANIZADO INSTALAÇÃO APARENTE COM OS RESPECTIVOS ACESSORIOS E FIXAÇÕES Ø1 1/2" | M | 4 | 24.77 | 99.08 | 25.5 | 19.6184
SINAPI/SERVIÇO 91872 | 03.03.32 | FORNECIMENTO E MONTAGEM DE ELETRODUTO DE PVC RIGIDO EMBUTIDO NO PISO RESPECTIVAS ESCAVAÇÕES E REATERROS E ACABAMENTOS NECESSARIOS PARA PERFEITA EXECUÇÃO DOS SERVIÇOS, Ø1" | M | 51 | 13.87 | 707.37 | 14.28 | 10.9863
SINAPI/SERVIÇO 95730 | 03.03.33 | FORNECIMENTO E MONTAGEM DE ELETRODUTOS DE PVC INSTALAÇÃO APARENTE COM OS RESPECTIVOS ACESSORIOS E FIXAÇÕES E ACABAMENTOS NECESSARIOS PARA PERFEITA EXECUÇÃO DOS SERVIÇOS, Ø3/4" | M | 21 | 8.34 | 175.14 | 8.59 | 6.6087
ORSE/SERVIÇO 10358 | 03.03.34 | FORNECIMENTO E MONTAGEM DE PAINEL DE DISTRIBUIÇÃO DE FORÇA E ILUMINAÇÃO COM AS RESPECTIVAS FIXAÇÕES E ACABAMENTOS NECESSARIOS PARA PERFEITA EXECUÇÃO DOS SERVIÇOS,INTERLIGAÇÕES E TESTES | UNID | 1 | 2784 | 2784 | 2865.8 | 2204.8007
CODEVASF | 03.03.35 | INSTALAÇÃO DE CONVERSOR DE FREQUENCIA PARA MOTORES DE 75CV,COM AS RESPECTIVAS FIXAÇÕES E ACABAMENTOS PARA UMA PERFEITA EXECUÇÃO DOS SERVIÇOS | UNID | 2 | 2171.64 | 4343.28 | 2235.45 | 1719.8415
CODEVASF | 03.03.36 | EXECUÇÃO DE MALHA DE ATERRAMENTO COM FINCAMENTO DE HASTES DE ATERRAMENTO,EXECUÇÃO DE POÇO DE INSPEÇÃO,CONEXÕES COM SOLDAS EXOTERMICAS EM CABOS #35MM2 E TERMINAÇÕES COM TERMINAIS ADEQUADOS,INCLUINDO ESCAVAÇÕES E REATERROS. | UNID | 1 | 2378.93 | 2378.93 | 2448.82 | 1883.9975
CODEVASF | 03.03.37 | MONTAGEM DE SISTEMA DE ILUMINAÇÃO INTERNA COM LUMINARIAS PARA LAMPADAS INCANDESCENTE 100W-220V, INCLUINDO TOMADAS, COM OS RESPECTIVOS ACESSORIOS FIXAÇÕES E ACABAMENTOS NECESSARIO PARA UMA PERFEITA EXECUÇÃO DOS SERVIÇOS | UNID | 1 | 2262.13 | 2262.13 | 2328.59 | 1791.4987
ORSE/SERVIÇO 91926 | 03.03.38 | FORNECIMENTO E LANÇAMENTO DE CABOS DE FORÇA E CONTROLE E ILUMINAÇÃO COM AS RESPECTIVAS TERMINAÇÕES E ACABAMENTOS CONFORME DIAGRAM UNIFILAR, 750V - #2,5MM2 | M | 100 | 2.5 | 250 | 2.57 | 1.9772
ORSE/SERVIÇO 91928 | 03.03.39 | FORNECIMENTO E LANÇAMENTO DE CABOS DE FORÇA E CONTROLE E ILUMINAÇÃO COM AS RESPECTIVAS TERMINAÇÕES E ACABAMENTOS CONFORME DIAGRAM UNIFILAR, 750V - #4,0MM2 | M | 240 | 3.93 | 943.2 | 4.05 | 3.1159
ORSE/SERVIÇO 92984 | 03.03.40 | FORNECIMENTO E LANÇAMENTO DE CABOS DE FORÇA E CONTROLE E ILUMINAÇÃO COM AS RESPECTIVAS TERMINAÇÕES E ACABAMENTOS CONFORME DIAGRAM UNIFILAR, 0,6/1KV - 1X4/C#25MM2 | M | 35 | 14.8 | 518 | 15.23 | 11.7172
ORSE/SERVIÇO 92988 | 03.03.41 | FORNECIMENTO E LANÇAMENTO DE CABOS DE FORÇA E CONTROLE E ILUMINAÇÃO COM AS RESPECTIVAS TERMINAÇÕES E ACABAMENTOS CONFORME DIAGRAM UNIFILAR,0,6/1KV - 1X4/C#50MM2 | M | 50 | 27.55 | 1377.5 | 28.36 | 21.8187
ORSE/SERVIÇO 91935 | 03.03.42 | LANÇAMENTO DE CABOS DE FORÇA E CONTROLE E ILUMINAÇÃO COM AS RESPECTIVAS TERMINAÇÕES E ACABAMENTOS CONFORME DIAGRAM UNIFILAR 0,6/1KV - #16MM2 | M | 20 | 13.98 | 279.6 | 14.39 | 11.0709
CODEVASF | 03.03.43 | INSTALAÇÃO DE GERADOR AUXILIAR 450 KVA | UNID | 1 | 2247.54 | 2247.54 | 2313.58 | 1779.9508
CODEVASF | 03.03.44 | PEDIDO DE LIGAÇÃO E TARIFA DA COELBA DA EEE-03 | UNID | 1 | 265.16 | 265.16 | 272.95 | 209.9938
|  | TOTAL DO ITEM 03.03 - ESTAÇÃO ELEVATÓRIA DE ESGOTO EEE-3 |  |  |  | 98956.64
|  | TOTAL DO ITEM 03.00 - ESTAÇÕES ELEVATÓRIAS DE ESGOTO |  |  |  | 238168.51
| 04.00 | ESTAÇÃO TRATAMENTO DE ESGOTO
SINAPI/SERVIÇO 73859/002 | 04.01 | CAPINA E LIMPEZA MANUAL DE TERRENO COM PEQUENOS ARBUSTOS | M2 | 42686.15 | 1.38 | 58906.89 | 1.42 | 1.0925
SINAPI/SERVIÇO 73822/002 | 04.02 | LIMPEZA MECANIZADA DE TERRENO COM REMOCAO DE CAMADA VEGETAL, UTILIZANDO MOTONIVELADORA | M2 | 85372.29 | 0.66 | 56345.71 | 0.68 | 0.52316
SINAPI/SERVIÇO 9537 | 04.03 | LIMPEZA FINAL DA OBRA | M2 | 1944 | 2.66 | 5171.04 | 2.74 | 2.108
SINAPI/SERVIÇO 93358 | 04.04 | ESCAVACAO MANUAL EM SOLO-PROF. ATE 1,50 M | M3 | 67.5 | 68.32 | 4611.6 | 70.33 | 54.1083
SICRO/SEERVIÇO 4915611 | 04.05 | RECOMPOSIÇÃO DE REVESTIMENTO PRIMÁRIO COM MATERIAL DE JAZIDA | M3 | 591.3 | 9.32 | 5510.92 | 9.59 | 7.3781
ORSE/SERVIÇO 05103 | 04.06 | REGULARIZAÇÃO MANUAL DOS TALUDES | M2 | 7548.23 | 4.46 | 33665.11 | 4.59 | 3.5313
SINAPI/SERVIÇO 72915 | 04.07 | ESCAV. MECANIZ. DE VALAS - EM SOLO DE 2A. CAT. EXECUTADA ENTRE AS PROFUND. DE 0 A 2,00M (VALAS DE ANCORAGEM DAS MANTAS) | M3 | 3289.42 | 12.45 | 40953.28 | 12.82 | 9.8631
SINAPI/SERVIÇO 74005/002 | 04.08 | COMPACTACAO MECANICA C/ CONTROLE DO GC>=95% DO PN (COROAMENTO DAS LAGOAS) | M3 | 5179.2 | 6.12 | 31696.7 | 6.3 | 4.8469
SINAPI/SERVIÇO 93382 | 04.09 | REATERRO MANUAL DE VALAS COM COMPACATAÇÃO MECANIZADA | M3 | 890.8 | 28.65 | 25521.42 | 29.49 | 22.6881
CODEVASF | 04.10 | EXPLORACAO DE JAZIDA DE SOLO / CASCALHO | M3 | 6661.3 | 2.99 | 19917.29 | 3.08 | 2.3696
SINAPI/SERVIÇO 72844 | 04.11 | CARGA E DESCARGA DE SOLO/CASCALHO | M3 | 10018.22 | 0.89 | 8916.22 | 0.92 | 0.7078
SICRO/SERVIÇO 5914329 | 04.12 | TRANSPORTE DE SOLO, EM CAMINHAO BASCULANTE | TXKM | 85154.87 | 0.91 | 77490.93 | 0.94 | 0.72319
SINAPI/SERVIÇO 97629 | 04.13 | DEMOLIÇÃO E REMOÇÃO DAS PLACAS DE CONCRETO DOS TALUDES DAS LAGOAS | M3 | 272.11 | 104.37 | 28400.12 | 107.44 | 82.6589
CODEVASF | 04.14 | TAMPA CONCRETO PREMOLDADO FCK=15,0 MPA E=7 CM | M2 | 17 | 95.54 | 1624.18 | 98.34 | 75.6578
CODEVASF | 04.15 | CONCRETO FCK=20MPa, INCL. FORNEC. DOS MAT., PRODUÇÃO, LANC.,ADENS. E CURA | M3 | 310.4 | 714.3 | 221718.72 | 735.28 | 565.687
SINAPI/SERVIÇO 85662 | 04.16 | ARMAÇÃO EM TELA DE AÇO SOLDADA NERVURADA Q - 92 | M2 | 5059.49 | 12.6 | 63749.57 | 12.97 | 9.9785
CODEVASF | 04.17 | CONCRETO FCK=30MPA USINADO E BOMBEÁVEL COM CIMENTO RESISTENTE A SULFATOS (RS) | M3 | 337.41 | 767.84 | 259076.89 | 790.4 | 608.0936
SINAPI/SERVIÇO 92760 | 04.18 | AÇO CA-50, INCL. FORNEC., CORTE, DOBR. E COLOCAÇAO NAS PEÇAS | KG | 66574.2 | 9.78 | 651095.68 | 10.07 | 7.7473
ORSE/SERVIÇO 11651 | 04.19 | FORMA PLANA EM COMP. PLASTIFICADO P/ ESTRUTURA (4 X) | M2 | 894 | 55.88 | 49956.72 | 57.52 | 44.253 | 2589.6
ORSE/SERVIÇO 4780 | 04.20 | APLICAÇÃO DE ADESIVO ESTRUTURAL BASE RESINA EPOXI COMPOUND ADESIVO, VEDACIT OU SIMILAR, APLICAÇÃO EM CHUMBAMENTO E COLAGEM DE CONCRETO | M2 | 738.53 | 85.2 | 62922.76 | 87.7 | 67.4719
SINAPI/SERVIÇO 83738 | 04.21 | IMPERMEABILIZAÇÃO DE SUPERFICIE COM MEMBRANA DE POLIUREIA | M2 | 1562.85 | 95.51 | 149267.8 | 98.32 | 75.6424
CODEVASF | 04.22 | FORNECIMENTO E INSTALAÇÃO DE MANTA TERMOPLÁSTICA, PEAD, LISA, E=1 MM | M2 | 36441.3 | 31.63 | 1152638.32 | 32.56 | 25.05
SINAPI/SERVIÇO 73665 | 04.23 | FORNEC. E MONTAGEM DE ESCADA MARINHEIRO, EM AÇO CA-50, DN 3/4"", INCL. PINTURA A BASE DE EPOXI | M | 11.6 | 71.76 | 832.42 | 73.87 | 56.8318
CODEVASF | 04.24 | PINTURA DA LOGOMARCA DA CODEVASF | UND. | 1 | 328.63 | 328.63 | 338.29 | 260.2631
CODEVASF | 04.25 | REPOSIÇÃO DE ARAME FARPADO EM CERCA DE PROTEÇÃO DE ÁREA | M | 504 | 4.44 | 2237.76 | 4.58 | 3.5236
CODEVASF | 04.26 | FORNECIMENTO E IMPLANTAÇÃO DE MOURÃO PRÉ-MOLDADO DE CONCRETO ARMADO, PARA CERCA, SEÇÃO 10X10, RETA OU OBLIQUA H(u) - 2,50M, INCLUSIVE BLOCO DE FUNDAÇÃO. | UN | 30 | 82.21 | 2466.3 | 84.63 | 65.11
SICRO/SERVIÇO 5915451 | 04.27 | TESTE ESTANQUEIDADE DO DAFA UTILIZANDO ÁGUA BRUTA | TxKM | 5715.6 | 1.63 | 9316.43 | 1.68 | 1.2925
|  | TOTAL DO ITEM 04.00 - ESTAÇÃO TRATAMENTO DE ESGOTO |  |  |  | 3024339.41
|  | TOTAL - SERVIÇOS DO SES SENTO SÉ |  |  |  | 4303211.148

## MATERIAIS
Ministério da Integração Nacional
Companhia de Desenvolvimento dos Vales do São Francisco e do Parnaíba
Área de Revitalização das Bacias Hidrográficas
OBJETO: |  |  |  |  | DATA BASE: | FEV/2018
EXECUÇÃO DOS SERVIÇOS DE RECUPERAÇÃO DO SISTEMA DE ESGOTAMENTO SANITÁRIO DO MUNICÍPIO DE SENTO SÉ, NO ESTADO DA BAHIA. |  |  |  |  | BDI MAT.: | 16.66% | 19.98%
[5 empty] | BDI SERV.: | 26.27% | 29.98%
CÓDIGO | ITEM | DISCRIMINAÇÃO | UN | DADOS DO CONTRATO
|  |  |  | QUANT. | VALOR (R$)
[5 empty] | UNITÁRIO | TOTAL
| B | PLANILHA DE MATERIAIS HIDRÁULICOS E ELÉTRICOS
| 01.00 | MATERIAIS GERAIS
SINAPI INSUMO 00038032 | 01.02 | TUBO COLETOR ESGOTO, PVC, PB JE, DN 150 | M | 60 | 30.81 | 1848.6 | 31.69 | 26.4127
SINAPI INSUMO 00000305 | 01.04 | ANB P/ TUBOS E CONEXOES RPVC JE DN 150 | UN | 10 | 6.84 | 68.4 | 7.03 | 5.8593
SINAPI INSUMO 00036365 | 01.06 | TUBO COLETOR ESGOTO PVC PB JE DN 100 | M | 182 | 19.72 | 3589.04 | 20.28 | 16.9028
SINAPI INSUMO 00000303 | 01.07 | ANB PARA TUBOS E CONEXÕES RPVC JE DN 100 | M | 33 | 2.62 | 86.46 | 2.69 | 2.242
SINAPI INSUMO 00037953 | 01.08 | SELIM 90° ELASTICO ES PVS JE DN 150x100 | UN | 37 | 4.94 | 182.78 | 5.08 | 4.234
SINAPI INSUMO 00020094 | 01.09 | CURVA 45° ES PVC PB JE DN 100 | UN | 73 | 12.12 | 884.76 | 12.47 | 10.3934
EMBASA MATERIAIS M110217007 | 01.10 | CONJ. DE BOMBA SUBMERSÍVEL, P = 20 cv E Q = 211,36 m³/h, C/ FORNEC. DE CABO DE ENERGIA E PROT., TUBO GUIA, SUPORTE SUPERIOR DO TUBO GUIA E CONEXÃO DE DESCARGA | UN | 2 | 20203.48 | 40406.96 | 20778.45 | 17318.2614
SINAPI INSUMO 00039592 | 01.11 | GERADOR DE EMERGÊNCIA 190 KVA, 380/220 V, COMPLETO, COM PAINEL DE COMANDO, CONTROLE E PROTEÇÃO, PARA PARTIDA E TRANSFERÊNCIA AUTOMÂTICA | UN | 1 | 80058.87 | 80058.87 | 82337.25 | 68625.8126
EMBASA MATERIAIS M119000508 | 01.12 | CONJ. DE BOMBA SUBMERSÍVEL, P = 3,0 cv E Q = 18 m³/h, C/ FORNEC. DE CABO DE ENERGIA E PROT., TUBO GUIA, SUPORTE SUPERIOR DO TUBO GUIA E CONEXÃO DE DESCARGA | UN | 2 | 6248.08 | 12496.16 | 6425.89 | 5355.801
EMBASA MATERIAIS M109500685 | 01.13 | GERADOR DE EMERGÊNCIA 20 KVA, 380/220 V,COMPLETO COM PAINEL DE COMANDO, CONTROLE E PROTEÇÃO, PARA PARTIDA E TRANSFERÊNCIA AUTOMÂTICA | UN | 1 | 28838.7 | 28838.7 | 29659.41 | 24720.295
CODEVASF | 01.14 | CONJ. DE BOMBA SUBMERSÍVEL, P = 75 cv E Q = 347,58 m³/h, C/ FORNEC. DE CABO DE ENERGIA E PROT., TUBO GUIA, SUPORTE SUPERIOR DO TUBO GUIA E CONEXÃO DE DESCARGA | UN | 2 | 165034.81 | 330069.62 | 169731.5 | 141466.4944
SEINFRA INSUM O | 01.15 | GERADOR DE EMERGENCIA 450 KVA, 380/220, COMPLETO, COM PAINEL DE COMANDO, CONTROLE E PROTEÇÃO, PARA PARTIDA E TRANSFERENCIA AUTOMÁTICA | UN | 1 | 143343.05 | 143343.05 | 147422.42 | 122872.4954
|  | TOTAL DE MATERIAIS GERAIS |  |  |  | 641873.4
| 02.00 | MATERIAIS ELÉTRICOS
| 02.01 | EEE- 1
SINAPI INSUMO 00002685 | 02.01.01 | ELETRODUTO DE PVC DOTADO DE ROSCAS NPT NAS EXTREMIDADES, FORNECIDO COM UMA LUVA EM UMA DAS EXTREMIDADES, FABRICADA EM VARAS DE 3M DA APOLO OU SIMILAR Ø1” | M | 3 | 4.65 | 13.95 | 4.78 | 3.984
CODEVASF | 02.01.02 | CAIXA DE PASSAGEM TIPO CONDULETE A PROVA DE T.G.V.P., ENTRADAS ROSQUEADAS NPT, REF NTCL1 DA NUTSTEEL. LB = Æ 1” | UN | 2 | 16.88 | 33.76 | 17.36 | 14.4691
CODEVASF | 02.01.03 | CAIXA DE PASSAGEM TIPO CONDULETE A PROVA DE T.G.V.P., ENTRADAS ROSQUEADAS NPT, REF NTCL1 DA NUTSTEEL. T= Æ 3/4” | UN | 5 | 10.33 | 51.65 | 10.62 | 8.8515
CODEVASF | 02.01.04 | PARAFUSO CABEÇA SEXTAVADA, ROSCA SOBERBA EM AÇO GALVANIZADO Ø1/4”DA DISPAN OU SIMILAR | UN | 50 | 0.64 | 32 | 0.66 | 0.55009
CODEVASF | 02.01.05 | ARRUELA LISA EM AÇO GALVANIZADO REF.Ø1/4” DA DISPAN OU SIMILAR. | UN | 50 | 0.19 | 9.5 | 0.2 | 0.16669
SINAPI INSUMO 00004375 | 02.01.06 | BUCHA DE EXPANSÃO TIPO DE NYLON S6 DISPAN OU SIMILAR | UN | 50 | 0.11 | 5.5 | 0.11 | 0.091682
CODEVASF | 02.01.07 | TERMINAL DE COMPRESSÃO TIPO YAL DA BURNDY OU SIMILAR #10MM2 | UN | 25 | 15.74 | 393.5 | 16.19 | 13.4939
CODEVASF | 02.01.08 | TERMINAL DE COMPRESSÃO TIPO YAL DA BURNDY OU SIMILAR #2,5MM2 | UN | 6 | 6.29 | 37.74 | 6.47 | 5.3926
CODEVASF | 02.01.09 | TERMINAL DE COMPRESSÃO TIPO YAL DA BURNDY OU SIMILAR #4,0MM2 | UN | 12 | 9.45 | 113.4 | 9.72 | 8.1014
SINAPI INSUMO 00003378 | 02.01.10 | HASTE TIPO”COPPERWELD” 3/4” X 3,0 M, 240 MICRA DE ESPESSURA, FORNECIDA PELA BURNDYWELD | UN | 9 | 57.91 | 521.19 | 59.56 | 49.6416
CODEVASF | 02.01.11 | CONEXÃO CABO CABO PYH35.35.3 DA EXOSOLDA OU SIMILAR | UN | 5 | 15.74 | 78.7 | 16.19 | 13.4939
CODEVASF | 02.01.12 | CONEXÃO CABO HASTE HCL3/4.35.85 DA EXOSOLDA OU SIMILAR | UN | 7 | 15.74 | 110.18 | 16.19 | 13.4939
CODEVASF | 02.01.13 | MANILHA DE CONCRETO Ø 12”X600MM DA TUPY OU SIMILAR | UN | 1 | 9.45 | 9.45 | 9.72 | 8.1014
CODEVASF | 02.01.14 | CONECTOR TIPO GAR PARA HASTE DE ATERRAMENTO Æ3/4” DA BURNDY OU SIMILAR | UN | 4 | 9.44 | 37.76 | 9.71 | 8.093
SINAPI INSUMO 00039390 | 02.01.15 | LUMINÁRIA A PROVA DE TEMPO COM CORPO REFLETOR E GRADE DE PROTEÇÃO, PARA LAMPADA LED COMPLETAMENTE MONTADA | UN | 3 | 105.86 | 317.58 | 108.87 | 90.7401
ORSE INSUMO 11329 | 02.01.16 | LÂMPADA TUBLED COM TENSÃO DE ENTRADA DE 127 A TÉ 220VCA, POTÊNCIA 20W, TEM. DE COR 5.700K, VIDA ÚTIL >50.000 HORAS, DA LEDSTAR-UNICOBA OU SIMILAR | UN | 3 | 227.86 | 683.58 | 234.34 | 195.3159
ORSE INSUMO 03867 | 02.01.17 | DUTO TIPO PEAD KANAFLEX FORNECIDO EM METRO DA KANALEX OU SIMILAR Ø 1 1/4” | M | 50 | 2.57 | 128.5 | 2.64 | 2.2004
SINAPI INSUMO 00039128 | 02.01.18 | BRAÇADEIRA TIPO D COM CUNHA DE APERTO Ø3/4” DA DISPAN OU SIMILAR | UN | 20 | 1.24 | 24.8 | 1.28 | 1.0668
CODEVASF | 02.01.19 | CONVERSORES DE FREQÜÊNCIA PARA MOTORES 3Æ-380V, FORNECIDOS COMPLETAMENTE MONTADOS EM PAINEL CONFORME DIAGRAMA UNIFILARA GERAL | UN | 2 | 7087.09 | 14174.18 | 7288.78 | 6074.9958
SINAPI INSUMO 00039028 | 02.01.20 | PERFILADO PERFURADO 38X38, FABRICAÇÃO DISPAN OU SIMILAR | UN | 2 | 6.42 | 12.84 | 6.6 | 5.5009
SINAPI INSUMO 00038075 | 02.01.21 | TOMADA STECK 2P+T 16ª REF:S335 DA STECK OU SIMILAR | UN | 1 | 15.04 | 15.04 | 15.47 | 12.8938
CODEVASF | 02.01.22 | CAIXA EM ALUMINIO TGVP, 300X300X100mm | UN | 2 | 314.99 | 629.98 | 323.95 | 270.0033
CODEVASF | 02.01.23 | LUMINARIA TIPO PETALA FECHADA P/ILUMINACAO PUBLICA P/LAMPADA VAPOR DE SODIO 250W | UN | 4 | 643.16 | 2572.64 | 661.46 | 551.3086
SINAPI INSUMO 00003757 | 02.01.24 | LAMPADA VAPOR SODIO 250W, TENSAO 220V | UN | 4 | 36.22 | 144.88 | 37.25 | 31.0468
CODEVASF | 02.01.25 | BORNE PARA CABO DE #10mm2 DA PIAL LEGRAND OU SIMILAR | UN | 10 | 15.74 | 157.4 | 16.19 | 13.4939
CODEVASF | 02.01.26 | ALÇA PRÉ-FORMADA DE DISTRIBUIÇÄO EM LIGA DE COBRE REF:.CG-4505 DA PLP OU SIMILAR | UN | 3 | 87.81 | 263.43 | 90.31 | 75.2709
SINAPI INSUMO 10510 | 02.01.27 | CRUZETA DE MADEIRA COMPRIMETO 2400MMX112X90MM HOMANHOLE OU SIMILAR | UN | 4 | 90.04 | 360.16 | 92.6 | 77.1795
CODEVASF | 02.01.28 | MÄO FRANCESA CHATA GALVANIZADA 28” (711+-5MM) TIPO F-2005 DA FERGANO OU SIMILAR | UN | 2 | 43.46 | 86.92 | 44.7 | 37.2562
SINAPI INSUMO 00005047 | 02.01.29 | CHAVE FUSÍVEL TIPO EXPULSÄO 15 KV 100 A 4KA, FORNECIDA COM FERRAGENS PARA FIXAÇÃO EM CRUZETA DA HITACHI OU SIMILAR | UN | 3 | 192.02 | 576.06 | 197.48 | 164.5941
SINAPI INSUMO 00004273 | 02.01.30 | PÁRA RAIOS TIPO VÁLVULA 12 KV 10KA ZNO,FORNECIDO COM FERRAGENS DE FIXAÇÃO EM CRUZETA DA HITACHI OU SIMILAR | UN | 3 | 368.86 | 1106.58 | 379.36 | 316.186
SINAPI INSUMO 00003405 | 02.01.31 | ISOLADOR DE SUSPENSÃO GARFO OLHAL 15KV TIPO IEC, REF. DI 23C23 ANSI 52-2 DA SANTANA OU SIMILAR | UN | 6 | 106.7 | 640.2 | 109.74 | 91.4652
SINAPI INSUMO 0000402 | 02.01.32 | GANCHO DE SUSPENSÃO TIPO OLHAL EM AÇO GALVANIZADO TIPO 313/1 DA MECRIL OU SIMILAR | UN | 3 | 10.84 | 32.52 | 11.15 | 9.2932
CODEVASF | 02.01.33 | OLHAL PARA PARAFUSO GALVANIZADO REF 427/8 DA MECRIL OU SIMILAR | UN | 3 | 6.9 | 20.7 | 7.1 | 5.9177
ORSE INSUMO 2266 | 02.01.34 | TRANSFORMADOR TRIFÁSICO 13,8KV PARA 380/220V 30 KVA | UN | 1 | 4931.08 | 4931.08 | 5071.41 | 4226.8795
SINAPI INSUMO 12327 | 02.01.35 | CINTA SUPORTE TRAFO POSTE DUPLOT “T” EM AÇO GALVANIZADO DA FERGANO OU SIMILAR | UN | 2 | 28.99 | 57.98 | 29.81 | 24.8458
SINAPI INSUMO 21130 | 02.01.36 | ELETRODUTO DE AÇO GALVANIZADO DOTADO DE ROSCAS NPT NAS EXTREMIDADES, FORNECIDO COM UMA LUVA EM UMA DAS EXTREMIDADES, FABRICADA EM VARAS DE 3M DA APOLO OU SIMILAR Ø1.1/2” | M | 4 | 13.81 | 55.24 | 14.2 | 11.8353
SINAPI INSUMO 39682 | 02.01.37 | CAIXA PARA MEDIDOR SAGA PADRÃO COELBA | UN | 1 | 114.32 | 114.32 | 117.57 | 97.9913
CODEVASF | 02.01.38 | MANILHA SAPATILHA GALVANIZADA UNIVERSAL TIPO 425/2 DA MECRIL OU SIMILAR | UN | 1 | 27.55 | 27.55 | 28.33 | 23.6123
CODEVASF | 02.01.39 | CAIXA PARA DISJUNTOR PADRÃO COELBA | UN | 1 | 78.75 | 78.75 | 80.99 | 67.5029
SINAPI INSUMO 00001562 | 02.01.40 | CONECTOR SPLIT BOLT PARA CABO ATÉ #35MM2 | UN | 3 | 8.69 | 26.07 | 8.94 | 7.4512
SINAPI INSUMO 00011821 | 02.01.41 | CONECTOR SPLIT-BOLT PARA CABO DE ATERRAMENTO #16MM2 | UN | 3 | 5.3 | 15.9 | 5.45 | 4.5424
CODEVASF | 02.01.42 | CONECTOR DE COMPRESSAO TIPO ESTRIBO, EM LIGA DE ALUMINIO, C/ ESTRIBO EM FIO DE COBRE, P/ CABO 1/0 - 4/0 AWG | UN | 3 | 18.38 | 55.14 | 18.9 | 15.7526
SINAPI INSUMO 0000857 | 02.01.43 | CABO DE COBRE NU #16MM2 TEMPERA MEIO DURO | M | 9 | 6.9 | 62.1 | 7.1 | 5.9177
CODEVASF | 02.01.44 | CABO DE COBRE NU TEMPERA MOLE #16MM2(T) | M | 20 | 10.22 | 204.4 | 10.51 | 8.7598
SINAPI INSUMO 0002626 | 02.01.45 | CURVA PARA ELETRODUTO DE AÇO GALVANIZADO Ø11/2” | UN | 1 | 16.61 | 16.61 | 17.08 | 14.2357
SINAPI INSUMO 0002680 | 02.01.46 | ELETRODUTO DE PVC DOTADO DE ROSCAS NPT NAS EXTREMIDADES, FORNECIDO COM UMA LUVA EM UMA DAS EXTREMIDADES, FABRICADA EM VARAS DE 3M DA APOLO OU SIMILAR Ø1.1/2” | M | 8 | 6.8 | 54.4 | 6.99 | 5.826
SINAPI INSUMO 0003939 | 02.01.47 | LUVA PARA ELETRODUTO DE AÇO GALVANIZADO Ø1.1/2” | UN | 4 | 13.23 | 52.92 | 13.61 | 11.3436
SINAPI INSUMO 00000342 | 02.01.48 | ARAME DE AÇO GALVANIZADO 12BWG | KG | 5 | 13.55 | 67.75 | 13.94 | 11.6186
SINAPI INSUMO 00001777 | 02.01.49 | CURVA RAIO LONGO 45° PARA ELETRODUTO DE AÇO GALVANIZADO Ø1.1/2” | UN | 1 | 47.71 | 47.71 | 49.07 | 40.8985
CODEVASF | 02.01.50 | PORCA QUADRADA 24MM, C/ ROSCA 5/8" | UN | 4 | 1.61 | 6.44 | 1.66 | 1.3836
CODEVASF | 02.01.51 | PARAFUSO DE MAQUINA 5/8""X400MM | UN | 10 | 23.63 | 236.3 | 24.3 | 20.2534
CODEVASF | 02.01.52 | PARAFUSO DE MAQUINA 5/8""X200MM | UN | 8 | 18.9 | 151.2 | 19.44 | 16.2027
CODEVASF | 02.01.53 | GRAMPO DE LINHA VIVA, EM BRONZE, CONDUTORES BITOLA 6AWG A 266,8 MCC NA LINHA E 8AWG A 2/0 AWG NA DERIVACAO | UN | 3 | 75.59 | 226.77 | 77.74 | 64.7941
CODEVASF | 02.01.54 | ENTRADA DE LINHA Ø1.1/2” REF: NTENL06B DA NUTSTEEL OU SIMILAR | UN | 1 | 81.89 | 81.89 | 84.22 | 70.195
|  | TOTAL DE MATERIAIS ELÉTRICOS - EE1 |  |  |  | 29966.79
| 02.02 | MATERIAIS ELÉTRICOS DA EEE- 2
SINAPI INSUMO 0000857 | 02.02.01 | CABO DE COBRE NU TÊMPERA MEIO DURO DA PRYSMIAN OU SIMILAR COM #16mm2 | M | 120 | 6.9 | 828 | 7.1 | 5.9177
SINAPI INSUMO 00003378 | 02.02.02 | HASTE TIPO COPPERWELD Ø3/4”X3,0m, 240 MICRÔNS DE ESPESSURA, FORNECIDO PELA BURNDYWELD | UN | 9 | 57.91 | 521.19 | 59.56 | 49.6416
CODEVASF | 02.02.03 | CONEXÃO CABO A CABO PYH35.35.3 DA EXOSOLDA OU SIMILAR | UN | 9 | 15.74 | 141.66 | 16.19 | 13.4939
CODEVASF | 02.02.04 | CONEXÃO CABO HASTE HCL3/4.35.85 DA EXOSOLDA OU SIMILAR | UN | 1 | 15.74 | 15.74 | 16.19 | 13.4939
CODEVASF | 02.02.05 | CONECTOR TIPO GAR PARA HASTE DE ATERRAMENTO Ø3/4” DA BURNDY OU SIMILAR | UN | 1 | 9.44 | 9.44 | 9.71 | 8.093
SINAPI INSUMO 00002681 | 02.02.06 | ELETRODUTO DE PVC DOTADO DE ROSCAS NPT NAS EXTREMIDADES, FORNECIDO COM UMA LUVA EM UMA DAS EXTREMIDADES, FABRICADA EM VARAS DE 3M DA APOLO OU SIMILAR COM Ø2” | M | 5 | 11.13 | 55.65 | 11.45 | 9.5433
ORSE INSUMO 03867 | 02.02.07 | DUTO TIPO PEAD KANAFLEX FORNECIDO EM METRO DA KANALEX OU SIMILAR Ø 1 1/4” | M | 80 | 2.57 | 205.6 | 2.64 | 2.2004
CODEVASF | 02.02.08 | TERMINAL PARA ACABAMENTO DO DUTO NA PAREDE DA CAIXA DE ALVENARIA COM Ø1.1/4”. FABRICAÇÃO KANALEX OU SIMILAR | UN | 4 | 28.34 | 113.36 | 29.15 | 24.2957
CODEVASF | 02.02.09 | LUMINÁRIA TIPO PÉTALA FECHADA PARA ILUMINAÇÃO PÚBLICA PARA LÂMPADA VAPOR DE SÓDIO DE 250W | UN | 4 | 643.16 | 2572.64 | 661.46 | 551.3086
SINAPI INSUMO 00003757 | 02.02.10 | LÂMPADA VAPOR DE SÓDIO 250W, TENSÃO 220V | UN | 4 | 36.22 | 144.88 | 37.25 | 31.0468
CODEVASF | 02.02.11 | CAIXA EM ALUMÍNIO T.G.V.P., 300x300x100mm | UN | 1 | 314.99 | 314.99 | 323.95 | 270.0033
CODEVASF | 02.02.12 | ARMAÇÃO SECUNDÁRIA DE UM ESTRIBO COM HASTE DE Ø16X150mm DE AÇO ZINCADO (RACK) | UN | 1 | 78.75 | 78.75 | 80.99 | 67.5029
CODEVASF | 02.02.13 | PONTALETE PARA ENTRADA DE ENERGIA CONFORME PADRÃO COELBA | UN | 1 | 141.75 | 141.75 | 145.78 | 121.5036
SINAPI INSUMO 0003398 | 02.02.14 | ISOLADOR ROLDANA DE PORCELANA 57X54mm | UN | 1 | 6.54 | 6.54 | 6.73 | 5.6093
SINAPI INSUMO 00002626 | 02.02.15 | CURVA 135º, PVC ROSQUEÁVEL PARA ELETRODUTOS COM Ø40mm | UN | 1 | 16.62 | 16.62 | 17.09 | 14.244
SINAPI INSUMO 0002644 | 02.02.16 | LUVA DE EMENDA PARA ELETRODUTO DE Ø40mm | UN | 2 | 2.99 | 5.98 | 3.08 | 2.5671
CODEVASF | 02.02.17 | BUCHAS E ARRUELAS ZINCADAS PARA ELETRODUTO DE PVC DE Ø40mm | UN | 6 | 7.88 | 47.28 | 8.1 | 6.7511
CODEVASF | 02.02.18 | MANILHA DE BARRO OU PVC Ø100mm | UN | 1 | 27.55 | 27.55 | 28.33 | 23.6123
SINAPI INSUMO 39682 | 02.02.19 | CAIXA PARA MEDIDOR POLIFÁSICO PADRÃO COELBA | UN | 1 | 114.32 | 114.32 | 117.57 | 97.9913
CODEVASF | 02.02.20 | CAIXA PARA DISJUNTOR ACOPLADO À MEDIÇÃO (VER DIAGRAMA UNIFILAR) | UN | 1 | 78.75 | 78.75 | 80.99 | 67.5029
CODEVASF | 02.02.21 | BORNE PARA CABO DE #10mm2 DA PIAL LEGRAND OU SIMILAR | UN | 5 | 15.74 | 78.7 | 16.19 | 13.4939
|  | TOTAL DE MATERIAIS ELÉTRICOS - EE2 |  |  |  | 5519.39
| 02.03 | MATERIAIS ELÉTRICOS DA EEE-3
CODEVASF | 02.03.01 | CAIXA DE PASSAGEM TIPO CONDULETE A PROVA DE T.G.V.P., ENTRADAS ROSQUEADAS NPT,REF NTCL1 DA NUTSTEEL. LB = Æ 2” | UN | 3 | 16.88 | 50.64 | 17.36 | 14.4691
CODEVASF | 02.03.02 | CAIXA DE PASSAGEM TIPO CONDULETE A PROVA DE T.G.V.P., ENTRADAS ROSQUEADAS NPT,REF NTCL1 DA NUTSTEEL. T= Æ 3/4” | UN | 2 | 10.33 | 20.66 | 10.62 | 8.8515
CODEVASF | 02.03.03 | CAIXA DE PASSAGEM TIPO CONDULETE A PROVA DE T.G.V.P., ENTRADAS ROSQUEADAS NPT,REF NTCL1 DA NUTSTEEL. LR= Æ 3/4” | UN | 2 | 10.33 | 20.66 | 10.62 | 8.8515
CODEVASF | 02.03.04 | PARAFUSO CABEÇA SEXTAVADA, ROSCA SOBERBA EM AÇO GALVANIZADO Ø1/4”DA DISPAN OU SIMILAR | UN | 50 | 0.64 | 32 | 0.66 | 0.55009
CODEVASF | 02.03.05 | ARRUELA LISA EM AÇO GALVANIZADO REF.Ø1/4” DA DISPAN OU SIMILAR. | UN | 50 | 0.19 | 9.5 | 0.2 | 0.16669
SINAPI INSUMO 00004375 | 02.03.06 | BUCHA DE EXPANSÃO TIPO DE NYLON S6 DISPAN OU SIMILAR | UN | 50 | 0.11 | 5.5 | 0.11 | 0.091682
SINAPI INSUMO 0000863 | 02.03.07 | CABO DE COBRE NU TEMPERA MEIO DURO DA PIRELLI OU SIMILAR #35MM2 | M | 130 | 14.73 | 1914.9 | 15.15 | 12.6271
CODEVASF | 02.03.08 | TERMINAL DE COMPRESSÃO EM BRONZE SILICIOSO, TIPO QAB-28-B-PARA CABO #35MM2 DA BURNDY OU SIMILAR | UN | 6 | 6.29 | 37.74 | 6.47 | 5.3926
CODEVASF | 02.03.09 | TERMINAL DE COMPRESSÃO TIPO YAL DA BURNDY OU SIMILAR #16MM2 | UN | 7 | 18.9 | 132.3 | 19.44 | 16.2027
CODEVASF | 02.03.10 | TERMINAL DE COMPRESSÃO TIPO YAL DA BURNDY OU SIMILAR #50MM2 | UN | 8 | 25.19 | 201.52 | 25.91 | 21.5953
SINAPI INSUMO 00003378 | 02.03.11 | HASTE TIPO "COPPERWELD” 3/4” X 3,0 M, 240 MICRA DE ESPESSURA, FORNECIDA PELA BURNDYWELD | UN | 6 | 57.91 | 347.46 | 59.56 | 49.6416
CODEVASF | 02.03.12 | CONEXÃO CABO CABO PYH35.35.3 DA EXOSOLDA OU SIMILAR | UN | 5 | 15.74 | 78.7 | 16.19 | 13.4939
CODEVASF | 02.03.13 | CONEXÃO CABO HASTE HCL3/4.35.85 DA EXOSOLDA OU SIMILAR | UN | 18 | 15.74 | 283.32 | 16.19 | 13.4939
CODEVASF | 02.03.14 | MANILHA DE CONCRETO Ø 12”X600MM DA TUPY OU SIMILAR | UN | 1 | 9.45 | 9.45 | 9.72 | 8.1014
CODEVASF | 02.03.15 | CONETOR TIPO GAR PARA HASTE DE ATERRAMENTO Æ3/4” DA BURNDY OU SIMILAR | UN | 4 | 9.44 | 37.76 | 9.71 | 8.093
SINAPI INSUMO 00039390 | 02.03.16 | LUMINÁRIA A PROVA DE TEMPO COM CORPO, REFLETOR E GRADE DE PROTEÇÃO, PARA LAMPADA LED COMPLETAMENTE MONTADA | UN | 3 | 105.86 | 317.58 | 108.87 | 90.7401
ORSE INSUMO 11329 | 02.03.17 | LÂMPADA TUBLED COM TENSÃO DE ENTRADA DE 127 ATÉ 220VCA, POTÊNCIA 20W, TEM. DE COR 5.700K, VIDA ÚTIL >50.000 HORAS, DA LEDSTAR-UNICOBA OU SIMILAR | UN | 3 | 227.86 | 683.58 | 234.34 | 195.3159
ORSE INSUMO 06596 | 02.03.18 | DUTO TIPO PED KANAFLEX FORNECIDO EM METRO DA KANALEX OU SIMILAR Ø 2” | M | 50 | 4.43 | 221.5 | 4.56 | 3.8006
SINAPI INSUMO 00039128 | 02.03.19 | BRAÇADEIRA TIPO D COM CUNHA DE APERTO Ø3/4” DA DISPAN OU SIMILAR | UN | 20 | 1.24 | 24.8 | 1.28 | 1.0668
CODEVASF | 02.03.20 | CONVERSORES DE FREQÜÊNCIA PARA MOTORES 75CV 3Æ-380V, FORNECIDOS COMPLETAMENTE MONTADOS EM PAINEL CONFORME DIAGRAMA UNIFILARA GERAL | UN | 2 | 14174.19 | 28348.38 | 14577.57 | 12150
SINAPI INSUMO 00039028 | 02.03.21 | PERFILADO 38X38 REF.:DP 502, FABRICAÇÃO DISPAN OU SIMILAR | UN | 2 | 6.42 | 12.84 | 6.6 | 5.5009
SINAPI INSUMO 00038075 | 02.03.22 | TOMADA STECK 2P+T 16ª REF:S335 DA STECK OU SIMILAR | UN | 1 | 15.04 | 15.04 | 15.47 | 12.8938
CODEVASF | 02.03.23 | CAIXA EM ALUMINIO TGVP, 300X300X100mm | UN | 1 | 314.99 | 314.99 | 323.95 | 270.0033
CODEVASF | 02.03.24 | LUMINARIA TIPO PETALA FECHADA P/ILUMINACAO PUBLICA P/LAMPADA VAPOR DE SODIO 250W | UN | 5 | 643.16 | 3215.8 | 661.46 | 551.3086
SINAPI INSUMO 00003757 | 02.03.25 | LAMPADA VAPOR SODIO 250W, TENSAO 220V | UN | 5 | 36.22 | 181.1 | 37.25 | 31.0468
CODEVASF | 02.03.26 | BORNE PARA BARRA REF:390 70 DA PIAL LEGRAND OU SIMILAR | UN | 10 | 15.74 | 157.4 | 16.19 | 13.4939
SINAPI INSUMO 00005047 | 02.03.27 | CHAVE FUSÍVEL TIPO EXPULSÄO 15 KV 100 A 4KA,FORNECIDA COM FERRAGENS PARA FIXAÇÃO EM CRUZETA DA HITACHI OU SIMILAR | UN | 3 | 192.02 | 576.06 | 197.48 | 164.5941
SINAPI INSUMO 00004273 | 02.03.28 | PÁRA RAIOS TIPO VÁLVULA 12 KV 10KA ZNO,FORNECIDO COM FERRAGENS DE FIXAÇÃO EM CRUZETA DA HITACHI OU SIMILAR | UN | 3 | 368.86 | 1106.58 | 379.36 | 316.186
SINAPI INSUMO 00003405 | 02.03.29 | ISOLADOR DE SUSPENSSÃO GARFO OLHAL 15KV TIPO IEC, REF. DI 23C23 ANSI 52-2 DA SANTANA OU SIMILAR | UN | 3 | 106.7 | 320.1 | 109.74 | 91.4652
SINAPI INSUMO 0000402 | 02.03.30 | GANCHO DE SUSPENSÃO TIPO OLHAL EM AÇO GALVANIZADO TIPO 313/1 DA MECRIL OU SIMILAR | UN | 3 | 10.84 | 32.52 | 11.15 | 9.2932
CODEVASF | 02.03.31 | OLHAL PARA PARAFUSO GALVANIZADO REF 427/8 DA MECRIL OU SIMILAR | UN | 3 | 6.9 | 20.7 | 7.1 | 5.9177
SINAPI INSUMO 12327 | 02.03.32 | CINTA SUPORTE TRAFO POSTE DUPLOT “T” EM AÇOA GALVANIZADO DA FERGANO OU SIMILAR | UN | 2 | 28.99 | 57.98 | 29.81 | 24.8458
SINAPI INSUMO 00021134 | 02.03.33 | ELETRODUTO DE AÇO GALVANIZADO DOTADO DE ROSCAS NPT NAS EXTREMIDADES, FORNECIDO COM UMA LUVA EM UMA DAS EXTREMIDADES, FABRICADA EM VARAS DE 3M DA APOLO OU SIMILAR Ø2” | M | 4 | 19.85 | 79.4 | 20.42 | 17.0195
SINAPI INSUMO 39682 | 02.03.34 | CAIXA PARA MEDIDOR SAGA PADRÃO COELBA | UN | 1 | 114.32 | 114.32 | 117.57 | 97.9913
CODEVASF | 02.03.35 | MANILHA SAPATILHA GALVANIZADA UNIVERSAL TIPO 425/2 DA MECRIL OU SIMILAR | UN | 1 | 27.55 | 27.55 | 28.33 | 23.6123
CODEVASF | 02.03.36 | CAIXA PARA DISJUNTOR PADRÃO COELBA | UN | 1 | 78.75 | 78.75 | 80.99 | 67.5029
SINAPI INSUMO 00001562 | 02.03.37 | CONECTOR SPLIT BOLT PARA CABO ATÉ #35MM2 | UN | 3 | 8.69 | 26.07 | 8.94 | 7.4512
SINAPI INSUMO 00011821 | 02.03.38 | CONECTOR SPLIT-BOLT PARA CABO DE ATERRAMENTO #16MM2 | UN | 3 | 5.3 | 15.9 | 5.45 | 4.5424
CODEVASF | 02.03.39 | CONECTOR DE COMPRESSAO TIPO ESTRIBO, EM LIGA DE ALUMINIO, C/ ESTRIBO EM FIO DE COBRE, P/ CABO 1/0 - 4/0 AWG | UN | 3 | 18.38 | 55.14 | 18.9 | 15.7526
SINAPI INSUMO 0000863 | 02.03.40 | CABO DE COBRE NU #35MM2 TEMPERA MEIO DURO | M | 9 | 14.73 | 132.57 | 15.15 | 12.6271
CODEVASF | 02.03.41 | CABO DE COBRE NU TEMPERA MOLE #16MM2(T) | M | 20 | 10.22 | 204.4 | 10.51 | 8.7598
SINAPI INSUMO 0002630 | 02.03.42 | CURVA PARA ELETRODUTO DE AÇO GALVANIZADO Ø2” | UN | 1 | 25.27 | 25.27 | 25.99 | 21.6619
SINAPI INSUMO 0002681 | 02.03.43 | ELETRODUTO DE PVC DOTADO DE ROSCAS NPT NAS EXTREMIDADES, FORNECIDO COM UMA LUVA EM UMA DAS EXTREMIDADES, FABRICADA EM VARAS DE 3M DA APOLO OU SIMILAR Ø2” | M | 8 | 11.13 | 89.04 | 11.45 | 9.5433
SINAPI INSUMO 00003912 | 02.03.44 | LUVA PARA ELETRODUTO DE AÇO GALVANIZADO Ø2” | UN | 4 | 20.26 | 81.04 | 20.84 | 17.3696
SINAPI INSUMO 00000342 | 02.03.45 | ARAME DE AÇO GALVANIZADO 12BWG | KG | 5 | 13.55 | 67.75 | 13.94 | 11.6186
SINAPI INSUMO 0001818 | 02.03.46 | CURVA RAIO LONGO 45° PARA ELETRODUTO DE AÇO GALVANIZADO Ø2" | UN | 1 | 76.67 | 76.67 | 78.85 | 65.7193
SINAPI INSUMO 0003379 | 02.03.47 | HASTE DE TERRA TIPO COPPERWELD 5/8” X 3000MM | UN | 18 | 39.14 | 704.52 | 40.25 | 33.5473
CODEVASF | 02.03.48 | PORCA QUADRADA 24MM, C/ ROSCA 5/8"" | UN | 4 | 1.61 | 6.44 | 1.66 | 1.3836
CODEVASF | 02.03.49 | PARAFUSO DE MAQUINA 5/8""X400MM | UN | 10 | 23.63 | 236.3 | 24.3 | 20.2534
CODEVASF | 02.03.50 | PARAFUSO DE MAQUINA 5/8""X200MM | UN | 8 | 18.9 | 151.2 | 19.44 | 16.2027
CODEVASF | 02.03.51 | GRAMPO DE LINHA VIVA, EM BRONZE, CONDUTORES BITOLA 6AWG A 266,8 MCC NA LINHA E 8AWG A 2/0 AWG NA DERIVACAO | UN | 3 | 75.59 | 226.77 | 77.74 | 64.7941
CODEVASF | 02.03.52 | ENTRADA DE LINHA Ø2” REF: NTENL06B DA NUTSTEEL OU SIMILAR | UN | 1 | 81.89 | 81.89 | 84.22 | 70.195
|  | TOTAL DE MATERIAIS ELÉTRICOS - EE3 |  |  |  | 41270.05
|  | TOTAL DE MATERIAIS ELÉTRICOS |  |  |  | 76756.23
|  | TOTAL DO ITEM 01.00 - MATERIAIS DO SES SENTO SÉ |  |  |  | 718629.63